## NVR BCS LINE
1.23
OPIS PRODUKTU | MODEL |  | CENA DETALICZNA (NETTO) | CENA DETALICZNA (BRUTTO) | GRUPA RABATOWA | Komentarz | Dotychczasowa cena netto
REJESTRATORY Z OFERTY PROJEKTOWEJ
128/64 CH - 16 HDD - 4K
Kodowanie : H.265+/H.264/MJPEG Wersje kanałowe : 128/64 Procesor Intel Obsługiwana rozdzielczość kamer : 12Mpx, 6Mpx, 5Mpx, 3Mpx, 1080p, 1.3Mpx, 720P Obsługa kamer innych producentów Onvif : TAK Obsługa kamer z Inteligentną analizą obrazu Smart Tracking Pasamo Bitrate wej./wyj. : 384/384 Mbits Obsługa HDD: 16 szt. SATA/HDD , max. 128TB (max. 8TB każdy), RAID 0, RAID 1, RAID 5, RAID 6, RAID 10, Tryb HotSwap, eSata : max. 4 HDD(6TB każdy), iSCSI, mini SAS HotSwap Wejścia alarmowe : 16 Wyjścia alarmowe : 8 Wyjścia Video : 2 x HDMI (max. rozdzielczość - 3840x2160) 1x VGA , Możliwość rozbudowy o 4 HDMI Monitor LCD 7" - wbudowany we front panel Dźwięk: z kamer IP Sieć : 4 x RJ-45 (10/100M/1000M), 2 x interfejsy optyczne Dodatkowe interfejsy : RS485, RS232, 4 x USB (2xUSB3.0), eSATA, mini SAS Wymiary : 529.9mm ×485mm×133.2mm, 17,5 Kg(bez HDD) Zasilanie : Redundantny zasilacz AC 100~240V 50/60Hz, 50W Podane parametry rejestratorów dotyczą urządzeń z najnowsza wersją firmware i mogą się różnić w zależności o posiadanej wersji firmware. | 128 CH | BCS-NVR12816DR-4K-II* | 24655 | 30325.65 | P | nowa cena | 23255
| 64 CH | BCS-NVR6416DR-4K-II* | 23035 | 28333.05 | P | nowa cena | 21730
* po wyczerpaniu stanów magazynowych dostępne będą nowe wersje produktów, bez wbudowanego monitora LCD we front panel pod symbolami BCS-NVR12816R-4K-II i BCS-NVR6416R-4K-II
128/64/32 CH - 8 HDD 4K
Kodowanie : H.265+/H.264/MJPEG Wersje kanałowe : 128/64 Procesor Intel Obsługiwana rozdzielczość kamer : 12Mpx, 6Mpx, 5Mpx, 3Mpx, 1080p, 1.3Mpx, 720P Obsługa kamer innych producentów Onvif : TAK Obsługa urządzeń z Inteligentną analizą obrazu, Smart Tracking, Pasamo Bitrate wej./wyj. : 384/384 Mbits Obsługa HDD: 8 szt. SATA/HDD , max. 64TB (max. 8TB każdy) lub 6 szt. SATA/HDD + 1 szt. SATA/CD-DVD RAID 0, RAID 1, RAID 5, RAID 6, RAID 10, Tryb HotSwap, eSata : max. 4 HDD(6TB każdy) Wejścia alarmowe : 16 Wyjścia alarmowe : 8 Wyjścia Video : 2 x HDMI, (max. rozdzielczość - 3840x2160 ) 1x VGA Dźwięk : z kamer IP + 1 dwukierunkowy tor audio - Interkom, wej.wyj. - RCA/RCA Sieć : 2 x RJ-45 (10/100M/1000M) Dodatkowe interfejsy : RS485, RS232, 4 x USB (2xUSB3.0), eSATA Wymiary : 2U, 444mm×457mm×95mm(W×D×H), 9 KG (bez HDD) (BCS-NVR-12808-4K-RR, BCS-NVR6408-4K-RR) 2U, 444mm×475mm×95mm(W×D×H), 9,7 KG (bez HDD) (BCS-NVR-12808R-4K-RR, BCS-NVR6408R-4K-RR) Redundantne Zasilanie (BCS-NVR12808R-4K-RR, BCS-NVR6408R-4K-RR) Zasilanie : AC 100~240V 50/60Hz, 20W Podane parametry rejestratorów dotyczą urządzeń z najnowsza wersją firmware i mogą się różnić w zależności o posiadanej wersji firmware. | 128 CH | BCS-NVR12808-4K-RR | 9805 | 12060.15 | P | nowa cena | 9250
|  | BCS-NVR12808R-4K-RR* | 12780 | 15719.4 | P | nowa cena | 12055
| 64 CH | BCS-NVR6408-4K-RR | 9050 | 11131.5 | P | nowa cena | 8535
|  | BCS-NVR6408R-4K-RR* | 11380 | 13997.4 | P | nowa cena | 10740
* MODELE DOSTĘPNE NA ZAMÓWIENIE
Kodowanie : H.265/H.264/MJPEG Wersje kanałowe : 32 Obsługiwana rozdzielczość kamer : 12Mpx, 6Mpx, 5Mpx, 3Mpx, 1080p, 1.3Mpx, 720P Obsługa kamer innych producentów Onvif : TAK Pasamo Bitrate wej./wyj. : 384/384Mbits Obsługa HDD: 8 szt. SATA/HDD , max. 64TB (max. 8TB każdy) lub 6 szt. SATA/HDD + 1 szt. SATA/CD-DVD RAID 0, RAID 1, RAID 5, RAID 6, RAID 10, eSata : max. 4 HDD(2TB każdy) Wejścia alarmowe : 16 Wyjścia alarmowe : 8 Wyjścia Video : 2 x HDMI, VGA max. rozdzielczość - 3840x2160 Dźwięk : z kamer IP + 1 dwukierunkowy tor audio - Interkom, wej.wyj. - RCA/RCA Sieć : 2 x RJ-45 (10/100M/1000M) Dodatkowe interfejsy : RS485, RS232, 4 x USB (2xUSB3.0), eSATA Wymiary : 2U, 440mm×451,08mm×94,85mm(W×D×H), 9 KG (bez HDD) Zasilanie : AC 100~240V 50/60Hz, 40W Podane parametry rejestratorów dotyczą urządzeń z najnowsza wersją firmware i mogą się różnić w zależności o posiadanej wersji firmware. | 32 CH | BCS-NVR3208-4K-RR | 5095 | 6266.85 | P | nowa cena | 4805
64/32 CH - 4K wspierające inteligentne funkcje
Kodowanie : Smart H.265+/H.265/Smart H.264+/H.264/MJPEG/MPEG4 Wersje kanałowe : 64/32/16 Obsługiwana rozdzielczość kamer : 16Mpx, 12Mpx, 6Mpx, 5Mpx, 3Mpx, 1080p, 1.3Mpx, 720P Obsługa kamer innych producentów Onvif : TAK Pasmo Bitrate : 320/320 Mbits (160 Mbps przy włączonych funkcjach Ai) Możliwość wyświetlania max. do 16kan.@1080P 4kan.@8Mp 2kan@4K w trybie odtwarzania w lokalnym GUI Zaimpelementowane inteligentne algorytmy: - Ochrona perymetryczna z klasyfikacją obiektów człowiek/pojazd - obsługa do 16 kanałów - Detekcja i Rozpoznawanie Twarzy - obsługa do 4 kanałów; przetwarzanie 24 twarze/sec, obsługa do 16 kamer do rozpoznawania twarzy. 20 bibliotek twarzy łącznie 100tys. twarzy - Zbieranie Metadanych: Twarze (płeć, wiek, okulary, broda, maska); Pojazdy (kolor, typ, marka, kolor tablicy, dekoracja, rozmowa przez telefon, pasy bezpieczeństwa)*; Ludzie (Rodzaj ubrania, kolor ubrania, czapka, torba); Pojazdy niezmechanizowane (rodzaj, kolor, ilość ludzi) - obsługa do 4 kanałów - Inteligentne wyszukiwanie wg. metadanych, wg. zdjęć twarzy, wg, zdarzeń, numerów tablic. Obsługa kamer ARTR Podział okien w loklanym GUI : 1/4/8/9/16/36*/64* Obsługa HDD: 8szt SATA/HDD, max 64TB, 4 szt. SATA/HDD , max. 32TB lub 2 szt. SATA/HDD + 1 szt. SATA/CD-DVD, eSata : max. 4 HDD(2TB każdy); 2 szt SATA/HDD, max 16TB (max. 8TB każdy) Obsługa RAID : brak Wejścia alarmowe : 16 (32/64 kanałowe); 4 (16 kanałowy) Wyjścia alarmowe : 6 (32/64 kanałowe); 2 (16 kanałowy) Wyjścia Video : 2xHDMI; 1xVGA (HDMI2 3840x2160, HDMI1 1920x1080, VGA 1920x1080) (32/64 kanałowe) 1x HDMI; 1x VGA (16 kanałowy) Dźwięk : z kamer IP + 1 dwukierunkowy tor audio - Interkom, wej.wyj. - 1/1 RCA Sieć : 2 x RJ-45 (10/100M/1000M); wersja -P: 1 x RJ-45 (10/100M/1000M) + 16 portowy switch PoE 802.3.af/at, 1-8 porty ePoE & EoC transmisja do 800m. Dodatkowe interfejsy : RS485, RS232, 4 x USB (2xUSB 3.0) ( rej.8 dyskowe) 3 USB (rej. 4 dyskowe), 2USB (rej. 2 dyskowe); eSATA (32/64 kanałowe) Funkcja SmartFan- kontrola obrotów wentylatora Wymiary : 2U 440mm x 450,133mm x 95mm 6.7 kg; 1.5U, 440mm×411,2mm×76mm, 4,3 KG (bez HDD); 1U, 375mm x 327.3mm x 53mm 2.7kg (W×D×H) Zasilanie : AC 100~240V 50/60Hz, NVR: 16.7W model bez PoE(bez HDD), 17.5W * w zależności od wersji Podane parametry rejestratorów dotyczą urządzeń z najnowsza wersją firmware i mogą się różnić w zależności o posiadanej wersji firmware. | 64 CH | BCS-NVR6408-4K-Ai | 10885 | 13388.55 | P | nowa cena | 10260
| 32 CH | BCS-NVR3208-4K-Ai | 9965 | 12256.95 | P | nowa cena | 9400
Macierz - 16 HDD
Obsługa HDD: 16 szt., max. 4TB każdy, RAID 0, RAID 1, RAID 5, RAID 6, RAID 10, Tryb HotSwap Pamięć RAM- 4GB Sieć : 1 x RJ-45 (10/100M/1000M) do zarządzania + 2 x RJ-45 (10/100M/1000M) do danych IPSAN/NAS/FTP/iSCSI Wykonany w technologii bez kabli Łatwe magazynowanie i udostępnianie plików danych Wsparcie Raid0, Raid1, Raid5, Raid6, Raid10, JBOD, Single, hot-swappable Przystosowany do pracy 24/7 non-stop. System opcjonalnych redundantnych zasilaczy czy system redundantnych systemów chłodzenia Kompatybilność z systemami Windows, Linux, Unix. Prosta obsługa/konfiguracja przez webservice Wymiary : 133mm×448mm×472mm,15 Kg (bez HDD) Zasilanie : AC 100~240V 50/60Hz Podane parametry rejestratorów dotyczą urządzeń z najnowsza wersją firmware i mogą się różnić w zależności o posiadanej wersji firmware. |  | BCS-ESS16NHDD | CENA USTALANA INDYWIDUALNIE PO DOSTARCZENIU INFORMACJI O PROJEKCIE |  | P
REJESTRATORY MOBILNE 8/4 CH - 2 HDD
Kodowanie : H.264/MJPEG Wersje kanałowe : 8/4 Obsługiwana rozdzielczość kamer : 1080p, 1.3Mpx, 720P Obsługa kamer innych producentów Onvif : TAK Pasamo Bitrate wej./wyj. : 200 Mbits Dekodowanie obrazu :do 100kl/s@1080P, 200kl/s@720P, 200kl/s@D1 Obsługa HDD: 2 szt. SATA/HDD 2.5" , max. 4TB każdy, eSata : max. 4 HDD(2TB każdy) Wejścia alarmowe : 8 Wyjścia alarmowe : 2 Wyjścia Video : VGA, TV - max. rozdzielczość - 1920x1080 Dźwięk : z kamer IP + dwukierunkowy tor audio(interkom) Sieć : 1 x RJ-45 (10/100M/1000M) + posiada wbudowny 4 portowy switch PoE 802.3af(15W/port) Pozostałe interfejsy : 3 x USB, 3G, GPS (anteny w komplecie) Wymiary : 180mm×208mm×100mm(W×D×H),3 Kg (bez HDD) Zasilanie : D6-36V/<15W, Podane parametry rejestratorów dotyczą urządzeń z najnowsza wersją firmware i mogą się różnić w zależności o posiadanej wersji firmware. | 8 | BCS-NVR0802C-P-III | CENA USTALANA INDYWIDUALNIE PO DOSTARCZENIU INFORMACJI O PROJEKCIE |  | P
| 4 | BCS-NVR0402C-P-III | CENA USTALANA INDYWIDUALNIE PO DOSTARCZENIU INFORMACJI O PROJEKCIE |  | P
Sieciowy Dekoder Video FULL HD
Wolnostojący dekoder sieciowy video Full HD do systemów scian wizyjnych TV WALL Obsługa wielu urządzeń: Kamery sieciowe, DVR, NVR, NVS H.265/H.264/MPEG-4/ MJPEG podwójny strumień kodowania Dekodowane rozdzielczości:12MP/8MP/6MP/5MP/4MP/3MP/1080P/720P/960H/D1/ HD1/2CIF/CIF/QCIF •D1: 144 kanałów (NVS0909UHD); 64 (NVS0404UHD); 64 (NVS0401UHD) •720P: 81 kanałów (NVS0909UHD); 36 (NVS0404UHD); 36 (NVS0401UHD) •1080P: 48 kanałów (NVS0909UHD); 16 (NVS0404UHD); 16 (NVS0401UHD) •4K: 12 kanałów (NVS0909UHD); 4 (NVS0404UHD); 4 (NVS0401UHD) •12MP: 9 kanałów (NVS0909UHD); 4 (NVS0404UHD); 4 (NVS0401UHD) Wyjścia HDMI: 9 (6x 3840x2160 3x 2560x1600) (NVS0909UHD); 4 (NVS0404UHD); 1 (NVS0401UHD) Wyjścia VGA: 4 (NVS0404UHD) 1 (NVS0401UHD) Wyjścia BNC: 4 (NVS0404UHD) Wejścia video: 2 x HDMI 2x DVI (NVS0909UHD); 1x HDMI (NVS0404UHD) Wej./Wyj. alarmowe: 4/4 RS232 (1 DB9, 2x RJ45), RS485 Interfejs sieciowy - 2x 1000 Mbits (NVS0909UHD); 1x 1000Mbits Wbudowany Web Server, CMS Zasilanie: AC100-240V; 12V (NVS0404UHD) Pobór Mocy: max. 70W (NVS0909UHD), 20W (NVS0404UHD) Warunki Pracy: 0 ~+55°C / 10~90%RH / 86~106kpa Wymiary(W×D×H): 1.5U, 440mm x 408mm x 70mm (NVS0909UHD); 1U, 440mmx300x42.1 (NVS0404UHD/NVS0401UHD) Waga: 4.5kg; 3.25kg (NVS0404UHD/NVS0401UHD) |  | BCS-NVS0909UHD | CENA USTALANA INDYWIDUALNIE PO DOSTARCZENIU INFORMACJI O PROJEKCIE |  | P
|  | BCS-NVS0404UHD | CENA USTALANA INDYWIDUALNIE PO DOSTARCZENIU INFORMACJI O PROJEKCIE |  | P
|  | BCS-NVS0401UHD | CENA USTALANA INDYWIDUALNIE PO DOSTARCZENIU INFORMACJI O PROJEKCIE |  | P
REJESTRATORY Z OFERTY PODSTAWOWEJ
REJESTRATORY 4K III GENERACJI
32/16 CH - 4K wspierające inteligentne funkcje
Kodowanie : Smart H.265+/H.265/Smart H.264+/H.264/MJPEG/MPEG4 Wersje kanałowe : 32/16 Obsługiwana rozdzielczość kamer : 16Mpx, 12Mpx, 6Mpx, 5Mpx, 3Mpx, 1080p, 1.3Mpx, 720P Obsługa kamer innych producentów Onvif : TAK Pasmo Bitrate : 320/320 Mbits (160 Mbps przy włączonych funkcjach Ai) Możliwość wyświetlania max. do 16kan.@1080P 4kan.@8Mp 2kan@4K w trybie odtwarzania w lokalnym GUI Zaimpelementowane inteligentne algorytmy: - Ochrona perymetryczna z klasyfikacją obiektów człowiek/pojazd - obsługa do 16 kanałów - Detekcja i Rozpoznawanie Twarzy - obsługa do 4 kanałów; przetwarzanie 24 twarze/sec, obsługa do 16 kamer do rozpoznawania twarzy. 20 bibliotek twarzy łącznie 100tys. twarzy - Zbieranie Metadanych: Twarze (płeć, wiek, okulary, broda, maska); Pojazdy (kolor, typ, marka, kolor tablicy, dekoracja, rozmowa przez telefon, pasy bezpieczeństwa)*; Ludzie (Rodzaj ubrania, kolor ubrania, czapka, torba); Pojazdy niezmechanizowane (rodzaj, kolor, ilość ludzi) - obsługa do 4 kanałów - Inteligentne wyszukiwanie wg. metadanych, wg. zdjęć twarzy, wg, zdarzeń, numerów tablic. Obsługa kamer ARTR Podział okien w loklanym GUI : 1/4/8/9/16/36* Obsługa HDD: 4 szt. SATA/HDD , max. 32TB lub 2 szt. SATA/HDD + 1 szt. SATA/CD-DVD, eSata : max. 4 HDD(6TB każdy); 2 szt SATA/HDD, max 16TB (max. 8TB każdy) Obsługa RAID : brak Wejścia alarmowe : 16 (4 dyskowy); 4 (2 dyskowy) Wyjścia alarmowe : 6 (4 dyskowy); 2 (2 dyskowy) Wyjścia Video : 2xHDMI; 1xVGA (HDMI2 3840x2160, HDMI1 1920x1080, VGA 1920x1080) (4 dyskowy) 1x HDMI; 1x VGA (2 dyskowy) Dźwięk : z kamer IP + 1 dwukierunkowy tor audio - Interkom, wej.wyj. - 1/1 RCA Sieć : 1 x RJ-45 (10/100M/1000M) + 16 portowy switch PoE 802.3.af/at, 1-8 porty ePoE & EoC transmisja do 800m. Dodatkowe interfejsy : RS485, RS232, 3 USB (rej. 4 dyskowy), 2USB (rej. 2 dyskowy); eSATA (4 dyskowy) Funkcja SmartFan- kontrola obrotów wentylatora Wymiary : 1.5U, 440mm×411,2mm×76mm, 4,3 KG (bez HDD); 1U, 375mm x 327.3mm x 53mm 2.7kg (W×D×H) Zasilanie : AC 100~240V 50/60Hz, 17.5W Wbudowny 16 portowy switch PoE 802.3at(25W/port) ePoE * w zależności od wersji Podane parametry rejestratorów dotyczą urządzeń z najnowsza wersją firmware i mogą się różnić w zależności o posiadanej wersji firmware. | 32 CH | BCS-NVR3204-4K-P-Ai | 8455 | 10399.65 | A | nowa cena | 8099
| 16 CH | BCS-NVR1602-4K-P-Ai | 6760 | 8314.8 | A | nowa cena | 6450
64/32 CH - 8 HDD
Kodowanie : Smart H.265+/H.265 Smart H.264+/H.264/MJPEG/MPEG4 Wersje kanałowe : 64/32 Obsługiwana rozdzielczość kamer : 12Mpx, 6Mpx, 5Mpx, 3Mpx, 1080p, 1.3Mpx, 720P Obsługa kamer innych producentów Onvif : TAK Pasamo Bitrate : 320/320 Mbits Możliwość wyświetlania max. do 16kan.@1080P 4kan.@8Mp 2kan@4K w trybie odtwarzania w lokalnym GUI Podział okien w loklanym GUI : 1/4/8/9/16/36*/64* Tryb Fisheye, Obsługa Obsługa kamer z Inteligentną analizą obrazu, Obsługa kamer ARTR Obsługa HDD: 8 szt. SATA/HDD , max. 80TB (max. 10TB każdy) lub 6 szt. SATA/HDD + 1 szt. SATA/CD-DVD; eSata : max. 4 HDD(2TB każdy) Obsługa RAID 0, RAID 1, RAID 5, RAID 6, RAID 10 Wejścia alarmowe : 16 Wyjścia alarmowe : 6 Wyjścia Video : 2xHDMI; 2xVGA (HDMI1 3840x2160, HDMI2 1920x1080, VGA 1920x1080) Dźwięk : z kamer IP + 1 dwukierunkowy tor audio - Interkom, wej.wyj. - 1/2 RCA Sieć : 2 x RJ-45 (10/100M/1000M) Dodatkowe interfejsy : RS485, RS232, 4 x USB(2xUSB 3.0), eSATA Funkcja SmartFan- kontrola obrotów wentylatora Wymiary : 2U, 440mm×451mm×94,9mm(W×D×H), 6,55 KG (bez HDD) Zasilanie : AC 100~240V 50/60Hz, NVR: 16.7W model bez PoE(bez HDD) * w zależności od wersji Podane parametry rejestratorów dotyczą urządzeń z najnowsza wersją firmware i mogą się różnić w zależności o posiadanej wersji firmware. | 64 CH | BCS-NVR6408-4K-III | 6410 | 7884.3 | A | nowa cena | 6079
| 32 CH | BCS-NVR3208-4K-III | 5575 | 6857.25 | A | nowa cena | 5282
64/32/16 CH - 4 HDD
Kodowanie : Smart H.265+/H.265/Smart H.264+/H.264/MJPEG/MPEG4 Wersje kanałowe : 64/32/16 Obsługiwana rozdzielczość kamer : 12Mpx, 6Mpx, 5Mpx, 3Mpx, 1080p, 1.3Mpx, 720P Obsługa kamer innych producentów Onvif : TAK Pasamo Bitrate : 320/320 Mbits Możliwość wyświetlania max. do 16kan.@1080P 4kan.@8Mp 2kan@4K w trybie odtwarzania w lokalnym GUI Tryb Fisheye, Obsługa kamer z Inteligentną analizą obrazu, Obsługa kamer ARTR Podział okien w loklanym GUI : 1/4/8/9/16/36*/64* Obsługa HDD: 4 szt. SATA/HDD , max. 40TB (max. 10TB każdy) lub 2 szt. SATA/HDD + 1 szt. SATA/CD-DVD, eSata : max. 4 HDD(2TB każdy) Obsługa RAID : brak Wejścia alarmowe : 16 Wyjścia alarmowe : 6 Wyjścia Video : 2xHDMI; 2xVGA (HDMI1 3840x2160, HDMI2 1920x1080, VGA 1920x1080) Dźwięk : z kamer IP + 1 dwukierunkowy tor audio - Interkom, wej.wyj. - 1/2 RCA Sieć : 2 x RJ-45 (10/100M/1000M), wersja -P: 1 x RJ-45 (10/100M/1000M) + 16 portowy switch PoE 802.3.af/at, 1-8 porty ePoE & EoC transmisja do 800m. Dodatkowe interfejsy : RS485, RS232, 3 x USB (2xUSB 3.0), eSATA Funkcja SmartFan- kontrola obrotów wentylatora Wymiary : 1.5U, 440mm×411,2mm×76mm(W×D×H), 4,3 KG (bez HDD) Zasilanie : AC 100~240V 50/60Hz, NVR: 16.7W model bez PoE(bez HDD), 17.5W Wersja -P : Posiada wbudowny 16 portowy switch PoE 802.3at(25W/port) ePoE * w zależności od wersji Podane parametry rejestratorów dotyczą urządzeń z najnowsza wersją firmware i mogą się różnić w zależności o posiadanej wersji firmware. | 64 CH | BCS-NVR6404-4K-III | 3745 | 4606.35 | A | nowa cena | 3536
| 32 CH | BCS-NVR3204-4K-III | 3399 | 4180.77 | A | nowa cena | 3205
| 16 CH | BCS-NVR1604-4K-III | 3065 | 3769.95 | A | nowa cena | 2930
|  | BCS-NVR1604-4K-P-III | 4129 | 5078.67 | A | nowa cena | 3999
32/16 CH - 2 HDD
Kodowanie : Smart H.265+/H.265/Smart H.264+/H.264/MJPEG/MPEG4 Wersje kanałowe : 32/16/8 Obsługiwana rozdzielczość kamer : 12Mpx, 6Mpx, 5Mpx, 3Mpx, 1080p, 1.3Mpx, 720P Obsługa kamer innych producentów Onvif : TAK Pasamo Bitrate : 320/320 Mbits Możliwość wyświetlania max. do 16kan.@1080P 4kan.@8Mp 2kan@4K w trybie odtwarzania w lokalnym GUI Tryb Fisheye, Obsługa kamer z Inteligentną analizą obrazu, Obsługa kamer ARTR(do 4) Podział okien w loklanym GUI : 1/4/8/9/16/36* Obsługa HDD: 2 szt. SATA/HDD , max. 20TB (max. 10TB każdy) Obsługa RAID : brak Wejścia alarmowe : 4 Wyjścia alarmowe : 2 Wyjścia Video : 1xHDMI, VGA, max. rozdzielczość - 3840x2160 Dźwięk : z kamer IP + 1 dwukierunkowy tor audio - Interkom, wej.wyj. - RCA/RCA Sieć : 1 x RJ-45 (10/100M/1000M), + 8/16 portowy switch PoE 802.3.af/at, 1-8 porty ePoE & EoC transmisja do 800m - funkcjonalność dostępna w III generacji produktu Dodatkowe interfejsy : RS485, RS232, 2 x USB Funkcja SmartFan- kontrola obrotów wentylatora Wymiary : 1U, 375mm×327mm×53mm(W×D×H), 1,6 KG (bez HDD) Zasilanie : DC 12V/4A, NVR: 9,5W model bez PoE(bez HDD) / AC100V~240V Wersja -P : Posiada wbudowny 16/8 portowy switch PoE 802.3at(25W/port) ePoE * w zależności od wersji Podane parametry rejestratorów dotyczą urządzeń z najnowsza wersją firmware i mogą się różnić w zależności o posiadanej wersji firmware. | 32 CH | BCS-NVR3202-4K-III | 2285 | 2810.55 | A | nowa cena | 2157
| 16 CH | BCS-NVR1602-4K-III | 2010 | 2472.3 | A | nowa cena | 1899
|  | BCS-NVR1602-4K-P-III | 3049 | 3750.27 | A | nowa cena | 3015
| 08 CH | BCS-NVR0802-4K-III | 1800 | 2214 | A | nowa cena | 1722
|  | BCS-NVR0802-4K-P-III | 2715 | 3339.45 | A | nowa cena | 2599
REJESTRATORY 5Mpx II GENERACJI
32/16 CH - 4 HDD
Kodowanie: H.265/H.264/MJPEG Wersje kanałowe: 32/16 Obsługiwana rozdzielczość kamer: 8Mpx, 5Mpx, 3Mpx, 1080p, 1.3Mpx, 720P, D1 Obsługa kamer innych producentów Obsługa kamer z Inteligentną analizą obrazu Onvif: TAK (2.4) Pasamo Bitrate wej./wyj. : 200/96 Mbits Obsługa HDD: 4 szt. SATA/HDD , max. 24TB (max. 6TB każdy), eSata: max. brak Wejścia alarmowe: 16 Wyjścia alarmowe: 4 Wyjścia Video: HDMI 4K, VGA Dźwięk: z kamer IP + 1 dwukierunkowy tor audio - Interkom, wej.wyj. - RCA Sieć: 1 x RJ-45 (10/100M/1000M), Pozostałe interfejsy: RS485, RS232, 3 x USB (1xUSB 3.0), Wymiary: 1.5U, 440mm×407mm×70mm(W×D×H)), 5 KG (bez HDD) Zasilanie: AC 100~240V 50/60Hz, 13,7W bez HDD i PoE Wersja -P: Posiada wbudowny 16 portowy switch PoE 802.3at(25W/port) Podane parametry rejestratorów dotyczą urządzeń z najnowsza wersją firmware i mogą się różnić w zależności o posiadanej wersji firmware. | 32 CH | BCS-NVR32045ME-II* | 2153 | 2648.19 | A
| 16 CH | BCS-NVR16045ME-II* | 1811 | 2227.53 | A
|  | BCS-NVR16045ME-P-II* | 2790 | 3431.7 | A
| * seria rejestratorów 4xHDD 5ME wraz z wyczerpaniem zapasów magazynowych będzie wycofywana z oferty BCS |  |  |  |  | komentarz o dostępności do wyczerpania zapasów
32/16/8 CH - 2 HDD
Kodowanie: H.265/H.264/MJPEG Wersje kanałowe: 32/16/8 Obsługiwana rozdzielczość kamer: 8Mpx, 5Mpx, 3Mpx, 1080p, 1.3Mpx, 720P, D1 Obsługa kamer innych producentów Obsługa kamer z Inteligentną analizą obrazu Onvif: TAK (2.4) Pasamo Bitrate wej./wyj. : 200/96 Mbits Obsługa HDD: 2 szt. SATA/HDD , max. 12TB (max. 6TB każdy) Wejścia alarmowe: 4 Wyjścia alarmowe: 2 Wyjścia Video: HDMI 4K, VGA Dźwięk: z kamer IP + 1 dwukierunkowy tor audio - Interkom, wej.wyj. - RCA Sieć: 1 x RJ-45 (10/100M/1000M) Pozostałe interfejsy: 2 x USB Wymiary: 1U, 375mmx285mmx50mm(W×D×H), 2.3 KG (bez HDD) Zasilanie: DC12V/4A, wersja -P - AC 100~240V 50/60Hz, 6,9W (bez HDD) Wersja -P: Posiada wbudowny 16 lub 8 portowy switch PoE 802.3at(25W/port) Podane parametry rejestratorów dotyczą urządzeń z najnowsza wersją firmware i mogą się różnić w zależności o posiadanej wersji firmware. | 32 CH | BCS-NVR32025ME-II | 1309 | 1610.07 | A | nowa cena | 1239
| 16 CH | BCS-NVR16025ME-II | 1045 | 1285.35 | A | nowa cena | 990
|  | BCS-NVR16025ME-P-II | 2265 | 2785.95 | A | nowa cena | 2149
| 8 CH | BCS-NVR08025ME-II | 941 | 1157.43 | A | nowa cena | 890
|  | BCS-NVR08025ME-P-II | 1699 | 2089.77 | A | nowa cena | 1609
16/8/4 CH - 1 HDD
Kodowanie: H.265/H.264/MJPEG Wersje kanałowe: 16/8/4 Obsługiwana rozdzielczość kamer: 8Mpx, 5Mpx, 3Mpx, 1080p, 1.3Mpx, 720P Obsługa kamer innych producentów Obsługa kamer z Inteligentną analizą obrazu Onvif: TAK (2.4) Pasamo Bitrate wej./wyj. : 80/80 Mbits Obsługa HDD: 1 szt. SATA/HDD , max. 6TB Wejścia alarmowe: brak Wyjścia alarmowe: brak Wyjścia Video: HDMI 4K, VGA Dźwięk: z kamer IP . Sieć: 1 x RJ-45 (10/100M/1000M) Pozostałe interfejsy: 2 x USB Wymiary: Smart 1U, 325mm×250mm×55mm(W×D×H), 1,25kg (bez HDD) Zasilanie: DC12V/2A 10W, DC48V/2A - wersja -P Wersja -P: Posiada wbudowny 8 lub 4 portowy switch PoE 802.3at(25W/port) Podane parametry rejestratorów dotyczą urządzeń z najnowsza wersją firmware i mogą się różnić w zależności o posiadanej wersji firmware. | 16 CH | BCS-NVR1601X5ME-II | 825 | 1014.75 | A | nowa cena | 785
| 8 CH | BCS-NVR0801X5ME-II | 715 | 879.45 | A | nowa cena | 678
|  | BCS-NVR0801X5ME-P-II | 1335 | 1642.05 | A | nowa cena | 1269
| 4 CH | BCS-NVR0401X5ME-II | 642 | 789.66 | A | nowa cena | 609
|  | BCS-NVR0401X5ME-P-II | 957 | 1177.11 | A | nowa cena | 909
16/8/4 CH - 1 HDD SMART
Kodowanie: H.265/H.264/MJPEG Wersje kanałowe: 16/8/4 Obsługiwana rozdzielczość kamer: 8Mpx, 5Mpx, 3Mpx, 1080p, 1.3Mpx, 720P Obsługa kamer innych producentów Obsługa kamer z Inteligentną analizą obrazu Onvif: TAK (2.4) Pasamo Bitrate wej./wyj. : 80/48 Mbits Obsługa HDD: 1 szt. SATA/HDD , max. 6TB Wejścia alarmowe: brak Wyjścia alarmowe: brak Wyjścia Video: HDMI 4K, VGA Dźwięk: z kamer IP . Sieć: 1 x RJ-45 (10/100M/1000M) Pozostałe interfejsy: 2 x USB Wymiary: Smart 1U, 205mm×205mm×45mm(W×D×H), 500g (bez HDD) Zasilanie: DC12V/2A 10W, DC48V/1,5A - wersja -P Wersja -P: Posiada wbudowny 4 portowy switch PoE 802.3at(25W/port) Podane parametry rejestratorów dotyczą urządzeń z najnowsza wersją firmware i mogą się różnić w zależności o posiadanej wersji firmware. | 16 CH | BCS-NVR16015ME-II | 785 | 965.55 | A | nowa cena | 745
| 8 CH | BCS-NVR08015ME-II | 642 | 789.66 | A | nowa cena | 609
|  | BCS-NVR08015ME-P-II | 955 | 1174.65 | A | nowa cena | 909
| 4 CH | BCS-NVR04015ME-II | 557 | 685.11 | A | nowa cena | 529
|  | BCS-NVR04015ME-P-II | 921 | 1132.83 | A | nowa cena | 879
OPROGRAMOWANIA
Oprogramowanie BCS MANAGER do zarządzania urządzeniami IPC,NVR, P-NVR, QDVR,CVR Obsługa do 1000 połączonych urządzeń, Max. podgląd na żywo bez ograniczeń programowych, (uzależniony od parametrów komputera kan., max. 64 okna na karcie podglądu) Dostępne funkcjonalności : • Aplikacja w wersji x32 i wydajniejsza wersja x64 • Aplikacja w wersji do instalacji na systemy Windows 10, Windows 7. • Tworzenie widoków, zadań i sekwencji (automatyczne wywoływanie zadań po zalogowaniu) • Tworzenie i obsługa schematów Alarmów • Zaawansowany log zdarzeń aplikacji • Synchroniczne odtwarzanie nagrań zdalnych i lokalnych max. do 64 kamer jednocześnie • Wykonywanie zdjęć(snapshot), lokalne nagrywanie • Tworzenie i obsługa eMAP z podkładem OpenStreetMap i integracją alarmów z urządzeń, • Zdalna konfiguracja ustawień urządzeń poprzez web, • Tworzenie i zarządzanie grupami urządzeń • Obsługa kamer Fish Eye, • Sterowanie kamerami PTZ, obsługa dwukierunkowego audio • Współpraca w systemach wielomonitorowych • Funkcja PCNVR umozliwiająca nagrywanie dowolnych kanałów na dysku komputera, • Dodatkowe moduły płatne opisane w cenniku Zastosowanie : końcowy użytkownik, małe duże projekty, centra monitoringu video Oprogramowanie przygotowywane w Polsce na zlecenie BCS umożliwiające dostosowywanie produktu do potrzeb użytkownika. Najnowsza wersja oprogramowania do pobrania z serwera: ftp://ftp.bcscctv.pl/OPROGRAMOWANIE/BCS_Manager | PODSTAWOWA WERSJA |  | BEZPRŁATNIE
| Licencja* Moduł Monitorowania Pojazdów. Moduł rozpoznawania pojazdów przeznaczony jest do monitorowania pojazdów wjeżdżających i przebywających na obiekcie. System oparty jest na kamerach rozpoznających tablice rejestracyjne (LPR/ITC). Pojazd, którego tablica rejestracyjna została odczytana na wjeździe „śledzony” jest na obiekcie w punktach kontrolnych i porównywany ze zdjęciem kontrolnym. Jeżeli pojazd przekroczy zdefiniowane w aplikacji progi alarmowe aplikacja powiadomi operatora wyświetlając okno reakcji lub wyśle wiadomość e-mail. Moduł pozwala edytować białą/ czarna listę pojazdów w kamerach ITC i wyszukiwać rozpoznane pojazdy w bazie danych. |  | zapytaj o cenę |  | P
| Licencja* – Moduł integracji Wparcia Magazynu Funkcjonalność ta umożliwia tworzenie stanowisk i przypisanie do nich urządzeń. Funkcja aplikacji pozwala np. na: skrócenie czasu rozpatrywania reklamacji w centrach logistycznych. Wywołanie otwiera moduł odtwarzania i wyświetla nagrania z urządzeń przypisanych do stanowiska, według wytycznych zdefiniowanych przez operatora. Konieczna integracja z systemem WMS po stronie zamawiającego. |  | zapytaj o cenę |  | P
| Licencja* – Licencja na kamery BCS-LPR Licencja bez ograniczeń w ilości kanałów Licencja umożliwia wykorzystanie w aplikacji funkcjonalności kamer ITC (ARTR). Dzięki niej można podglądać zdarzenia rozczytanych tablic rejestracyjnych wygenerowane przez kamerę, zarządzać białą lub czarną listą lub wykorzystać dodatkowy Moduł Monitorowania Pojazdów |  | 4900 | 6027 | A
| Licencja* – Licencja na kamery BCS-LPR Licencja na jeden kanał LPR Licencja umożliwia wykorzystanie w aplikacji funkcjonalności kamer ITC (ARTR). Dzięki niej można podglądać zdarzenia rozczytanych tablic rejestracyjnych wygenerowane przez kamerę, zarządzać białą czarna listą w kamerze. |  | 250 | 307.5 | A
| Licencja* – Licencja na podłaczenie urządzeń POS. Licencja pozwala na podłączenie do aplikacji BCS Manager dowolnej ilości drukarek fiskalnych lub systemów sprzedażowych. Na jednym kanale kamery możemy wyświetlić do 4 paragonów. Zintegrowane protokoły: Novitus; POSNet; ELZAB. |  | 222 | 273.06 | A
| Licencja* na podłączenie rejestratorów HIKVISION – zalecana ilość do 32 kanałów, Jednorazowa opłata. |  | 555 | 682.65 | A
| Licencja* na podłączenie rejestratorów DAHUA – zalecana ilość do 32 kanałów, Jednorazowa opłata. |  | 555 | 682.65 | A
| Licencja* na kanały kamer ONVIF, Dahua, HIKVISION. Jednorazowa opłata za kanał. |  | 150 | 184.5 | A
| Licencja* Bez Ograniczeń zawierająca podstawowe funkcje wersji oprogramowania rozszerzona o moduły płatne: - moduł LPR - dowolna ilość urządzeń LPR, - moduł POS - dowolna ilość urządzeń, - moduł integracji WM, - wersja programu Klient - Serwer, - Licencja* Bez Ograniczeń pozwala na dołączenie dowolnych producentów obsługiwanych w aplikacji bez ograniczeń ilościowych. |  | zapytaj o cenę |  | P

## KAMERY projektowe IP BCS LINE
1.23
MODEL | OPIS PRODUKTU | CENA DETALICZNA (NETTO) | CENA DETALICZNA (BRUTTO) | GRUPA RABATOWA | Komentarz | Dotychczasowa cena netto
KAMERY Z OFERTY PROJEKTOWEJ
System pomiaru temperatury ciała
BCS-IVS12808-Ai NOWOŚĆ | Inteligentny serwer wideo Kodowanie : Smart H.265+/H.265/Smart H.264+/H.264/MJPEG/MPEG4 Wersje kanałowe : 128 Obsługiwana rozdzielczość kamer : 12Mpx, 6Mpx, 5Mpx, 3Mpx, 1080p, 1.3Mpx, 720P Obsługa kamer innych producentów Onvif : TAK Pasmo Bitrate : 400/96 Mbits Nagrywane pasmo 320 Mbits Możliwość wyświetlania max. do 20kan.@1080P, 5kan@4K w trybie odtwarzania w lokalnym GUI Obsługa kamer do pomiaru tempreratury ciała - 8 kamer Zaimpelementowane inteligentne algorytmy: - Ochrona perymetryczna z klasyfikacją obiektów człowiek/pojazd - obsługa do 16 kanałów - Detekcja i Rozpoznawanie Twarzy - obsługa do 8 kanałów; przetwarzanie 20 twarzy/sec, obsługa do 20 kamer do rozpoznawania twarzy. 50 bibliotek twarzy łącznie 300tys. twarzy - Zbieranie Metadanych: Twarze (płeć, wiek, okulary, broda, maska); Pojazdy (kolor, typ, marka, kolor tablicy, dekoracja, rozmowa przez telefon, pasy bezpieczeństwa)*; Ludzie (Rodzaj ubrania, kolor ubrania, czapka, torba); Pojazdy niezmechanizowane (rodzaj, kolor, ilość ludzi) - obsługa do 4 kanałów - Inteligentne wyszukiwanie wg. metadanych, wg. zdjęć twarzy, wg, zdarzeń, numerów tablic. Obsługa kamer ARTR (50 baz tablic, łacznie do 300tys numerów tablic rejestracyjnych) - 32 kamery Podział okien w loklanym GUI : 1/4/8/9/16/32 Obsługa HDD: 8szt SATA/HDD, max 10TB/HDD Obsługa RAID : 0/1/5/6/10 Wejścia alarmowe : 16 Wyjścia alarmowe : 8 Wyjścia Video : 3xHDMI; 2xVGA (HDMI 3840x2160) Dźwięk : z kamer IP + 1 dwukierunkowy tor audio - Interkom, wej.wyj. - 1/2 RCA Sieć : 4 x RJ-45 (10/100M/1000M) Dodatkowe interfejsy : RS485, RS232, 4 x USB (2xUSB 3.0), eSATA Funkcja SmartFan- kontrola obrotów wentylatora Wymiary : 2U 439.7 mm × 446.2 mm × 89 mm (17.31 " × 17.57 " × 3.50 ") (W×D×H), 10.9kg Zasilanie : AC 100~240V 50/60Hz, Podane parametry rejestratorów dotyczą urządzeń z najnowsza wersją firmware i mogą się różnić w zależności o posiadanej wersji firmware. | CENA USTALANA INDYWIDUALNIE PO DOSTARCZENIU INFORMACJI O PROJEKCIE |  | P
BCS-TIP5240813-IR-TTW NOWOŚĆ | Kamera termowizyjna z pomiarem tempratury ciała •niechłodzony sensor mikrobolometryczny z aktywnym materiałem pochłaniającym w postaci tlenku wanadu VOx, •obiektyw 13mm, kąt widzenia H: 30° V: 22.6° •czułośc termalna <40mK@ F1.0 •efektywne pixele 400(H)x300(V), •wielkość pixela 17um, •charakterystyka widmowa 8~14um, •pomiar temperatury w zakresie od 30°C do +45°C (błąd pomiaru ±0.3°C z Black Body, ±1°C bez Black Body) •obsługa dwóch strumieni: 1280x960/720p@25/30kl/sek(główny), 640x480/400x300@25/30kl/sek(dodatkowy) Kamera Full HD •Przetwornik 2 Megapiksele Cmos •Rozdzielczość 1920(H)x1080(V) •obiektyw 8mm F1.9, kąt widzenia H: 40° V: 22° •Funkcja Fusion •kompresja H.265, H.264, •wbudowany głośnik i dioda LED •wbudowane 2 wejścia/2 wyjście alarmowe, •wbudowane 1 wejście/1 wjście audio, •wyjście wideo 1.0Vp-p/75Ω, PAL / NTSC (HDCVI - opcjonalnie), •obsługa kart MicroSD do 256GB, •obsługa standardu Onvif, •klasa szczelności IP67 •zasilanie DC12V/PoE, max 12W •temp. pracy od 10°C do 30°C •metalowa obudowa 365mm x 175mm x 176mm
BCS-TIP3220607-IR-TTW NOWOŚĆ | Kamera termowizyjna z pomiarem tempratury ciała •niechłodzony sensor mikrobolometryczny z aktywnym materiałem pochłaniającym w postaci tlenku wanadu Vox •obiektyw kamery termicznej 7.5 mm, •czułośc termalna <50mK@f/1.0 •efektywne pixele 256(H)×192(V), •wielkość pixela 12um •charakterystyka widmowa 8~14um •pomiar Temperatury 30°C~45°C, Dokładność Max (±1°C, ±1%), po skalibrowaniu (±0.3°C, ±0.3%) •rryb pomiaru Punkt/Linia/Obszar •przetwornik kamery widzialnej 1/2.8” 2 Mpx PS CMOS •kompresja H.265/H.264M/H.264H/H.264B/MJPEG •obsługa dwóch strumieni wideo •25 kl./s przy 2 Mpx (1920×1080) •obsługa ICR Dzień/Noc •wbudowany promiennik podczerwieni do 50 m •funkcja poszerzonej dynamiki WDR •funkcja Defog, ROI, 3DNR; Funkcje inteligentne •obiektyw kamery widzialnej 6 mm F2.0 •gniazdo karty microSD max. 256 GB •1 wej./1 wyj. audio; 2 wej./1 wyj. alarmowe •obudowa IP67 •zasilanie DC 12V, PoE
BCS-WT NOWOŚĆ | Wzornik temperatury dedykowany do kamer BCS-TIP5240813-IR-TTW, mający na celu podniesienie dokładności pomiaru temperatury ciała. •temperatura pracy 35.0°C temperatura otoczenia +5.0°C~50.0°C •rozdzielczość temperatury 0.1°C •dokładność pomiaru temperatury ±0.2°C (pojedynczy punkt) •stabilność temperaturowa ±( 0.1~0.2 )°C/30 min. •efektywna emisyjność 0.97±0.02
BCS-WT-E NOWOŚĆ | Wzornik temperatury dedykowany do kamer BCS-TIP3220607-IR-TTW, mający na celu podniesienie dokładności pomiaru temperatury ciała. •temperatura pracy 35.0°C temperatura otoczenia +5.0°C~50.0°C •rozdzielczość temperatury 0.1°C •dokładność pomiaru temperatury ±0.2°C (pojedynczy punkt) •stabilność temperaturowa ±( 0.1~0.2 )°C/30 min. •efektywna emisyjność 0.97±0.02
BCS-SKBT NOWOŚĆ | Statyw kamery i wzorca temperatury
BCS-ASKBT NOWOŚĆ | Adapter statywu do montażu kamery do pomiaru temperatury i wzorca BCS-WT
Terminal z funkcją pomiaru temperatury ciała
BCS-TKD-AT1 NOWOŚĆ | •Zakrzywiony ekran 2,5D •7-calowy ekran LCD o rozdzielczości 1024 x 600 •Kamera 2 Mpx CMOS, WDR •Automatyczne podświetlenie •Pamięć 100 tyś. użytkowników, obrazów twarzy, kart dostępowych i haseł •Do 50 kont administratorów, 300 tyś. logów •Odblokowanie przez kartę dostępu, hasło, obraz twarzy lub ich kombinacje •Z modułem rozpoznawania twarzy; największa twarz jest rozpoznawana w pierwszej kolejności; możliwość konfiguracji maksymalnego rozmiaru twarzy do detekcji •Zasięg rozpoznawania twarzy 0,3 - 2 m; wysokość człowieka 0,9 - 2,4 m (kamera na wysokości 1,4 m) •Algorytm określa 360 punktów na twarzy przy rozpoznawaniu •Czas rozpoznawania 0,2 s •Odporny na próbę otwarcia za pomocą zdjęcia •Skuteczne rozpoznanie przy oświetleniu z przodu i z tyłu •Różne komunikaty otwarcia, w tym chroniące dane osobowe •Obsługa pomiaru temperatury osoby wchodzącej; zakres pomiaru 30°C do 45°C; odległość pomiaru 0,3 - 1,8 m; błąd pomiaru ≤ 0,5°C; raporty alarmów •Wykrycie maski; raporty alarmów o braku maski •Obsługuje alarm przymusu, alarm sabotażowy, alarm włamaniowy, alarm niezamknięcia drzwi, alarm nieprawidłowej karty •Typy użytkowników: zwykły, patrol, VIP, gość, specjalny * PRODUKT NA ZAMÓWIENIE | CENA USTALANA INDYWIDUALNIE PO DOSTARCZENIU INFORMACJI O PROJEKCIE |  | P
Kamery z funkcją ANPR (rozpoznawanie tablic rejestracyjnych)
BCS-TIP7201ITC-III | •Przetwornik 1/1.8" 2 Megapixele GS-CMOS •Kompresja video H.265/H.264M/H.264H/H.264B •Obsługa dwóch strumieni wideo •25kl/s przy 2M(1920×1080) •Obsługa ICR Dzień/Noc •Funkcja poszerzonej dynamiki WDR (96dB), 3DNR •Inteligentne rozpoznawanie pojazdów i tablic rejestracyjnych przy prędkości <40km/h, czarna/biała lista tablic (10000 wpisów), wyzwalanie przekaźnika po odczycie tablicy ≥ 99% • Metadane: Numer rejestracyjny, typ pojazdu, kolor pojazdu, skuteczność ≥ 90% •Wbudowany obiektyw 10-50mm, MOTOZOOM •Wbudowany promiennik IR LED SMART - zasięg 25 metrów •Wbudowane wejście kart Micro SD max 128GB •Promiennik podczerwieni w technologii Black Glass •Zasilanie DC12V, PoE+ (802.3at) •Standard IP67, 1 wejście/wyjście audio; 3 wejścia/3 wyjście alarmowe (2 x optoprzekaźniki, 1 przekaźnik) •Wbudowany Web server, •Współpraca z rejestratorami serii BCS-NVRxxxx4K-III/4K-AI •Uchwyt ścienny w komplecie | 4445 | 5467.35 | P
BCS-TIP6201ITC-III | •Przetwornik 1/2.8" 2 Megapixele CMOS •Kompresja video H.265/H.264M/H.264H/H.264B •Obsługa dwóch strumieni wideo •25kl/s przy 2M(1920×1080) •Obsługa ICR Dzień/Noc •Funkcja poszerzonej dynamiki WDR (96dB), 3DNR •Inteligentne rozpoznawanie pojazdów i tablic rejestracyjnych przy prędkości <40km/h, czarna/biała lista tablic (10000 wpisów), wyzwalanie przekaźnika po odczycie tablicy ≥ 99% • Metadane: Numer rejestracyjny, typ pojazdu, kolor pojazdu, skuteczność ≥ 95% •Wbudowany obiektyw 3.2-10.5mm, MOTOZOOM •Wbudowany promiennik IR LED SMART - zasięg 12 metrów •Wbudowane wejście kart Micro SD max 128GB •Promiennik podczerwieni w technologii Black Glass •Zasilanie DC12V, PoE+ (802.3at) •Standard IP67, 1 wejście/wyjście audio; 3 wejścia/3 wyjście alarmowe (2 x optoprzekaźniki, 1 przekaźnik) •Wbudowany Web server, •Współpraca z rejestratorami serii BCS-NVRxxxx4K-III/4K-AI •Uchwyt ścienny w komplecie | 4325 | 5319.75 | P
Kamery FISHEYE
BCS-SFIP21200IR-Ai 360⁰ 12Mpx | •Przetwornik 1/.7” 12Mpx progressive scan CMOS •Efektywna ilość pikseli 4000(H) * 3000(V) •Kompresja video H.265/H.264/MJPEG •12Mpx(4000×3000)/8Mpx(2880×2880)/6Mpx(2880×2160)/3Mpx(2048×1536) •12Mpx przy 30kl/s •Obsługa ICR Dzień/Noc •Wbudowany obiektyw szerokokątny 1,85 mm (H-185°, V-180°) / F2.0 • Funkcje inteligentne: Intruz, Przekroczenie linii • Liczenie ludzi: wchodzacych/wychodzących, liczenie w strefach, kolejkowanie •Wbudowany mikrofon; •Wbudowane wejście kart Micro SD max 256GB, •Wbudowany promiennik IR o zasięgu do 10 m i szerokim kącie świecenia •Zasilanie DC12V, PoE (802.3af) / <12W •Wejście/wyjście audio; 2 wejścia/ 2 wyjście alarmowe •Obudowa zewnętrzna IP67; IK10 •Wbudowany Web server, | 6450 | 7933.5 | P | nowa cena | 6080
BCS-SFIP2600IR-III 360⁰ 6Mpx | •Przetwornik 1/1.8” 6Mpx progressive scan CMOS •Efektywna ilość pikseli 3072(H) * 2048(V) •Kompresja video H.265/H.264/MJPEG •6Mpx(3072×2048)/3Mpx(2048×1536)/1080P(1920×1080) •6Mpx przy 25/30kl/s / 3Mpx 25kl/s •Obsługa ICR Dzień/Noc •Wbudowany obiektyw typu Panomorph szerokokątny 1,3 mm (H-180°, V-180° ) / F2.8, Czułość 0.005 Lux • Inteligentne finkcje: Intruz. Przekroczenie Linii, Mapa Ciepła •Wbudowane wejście kart Micro SD max 128GB, •Wbudowany promiennik IR o zasięgu do 10 m i szerokim kącie świecenia •Zasilanie DC12V, PoE (802.3af) / <12W •Wbudowany mikrofon; Wejście/wyjście audio; 2 wejścia/ 2 wyjście alarmowe, •Obudowa zewnętrzna IP66; IK10 •Wbudowany Web server, | 3650 | 4489.5 | P
Kamery MULTISENSORYCZNE
BCS-L-PIP- 4x8MSIR3-F-A-Ai3 NOWOŚĆ | • Przetwornik 4 x 1/1.8" 8 Megapixel progressive scan CMOS • Kompresja video H.265+ / H.265 / H.264 / MJPEG • Obsługa trzech strumieni wideo • Rozdzielczość przy połączeniu obrazów 32M (8192 x 3840) • 25kl./s przy 8192×3840 • Funkcja poszerzonej dynamiki D-WDR, BLC HLC • Obsługa ICR Dzień/Noc • Wbudowany promiennik IR LED - zasięg do 30 metrów, Smart IR • Ochrona perymetryczna: Intruz, Linia z klasyfikacją obiektów (Osoba, Pojazd) * Detekcja parkowania, Liczenie pojazdów na parkingu z funkcją alarmowania po przekroczeniu progu • Detekcja tłumu: Mapa tłumu • Liczenie Ludzi: globalne i liczenie w strefie • Wsparcie dla podglądu panoramicznego 180° • Wbudowany obiektyw 4x2.8mm / F1.6, Czułość 0.005 Lux • Wbudowane wejście kart Micro SD max 256GB • 10/100/1000M Base-T Ethernet • Zasilanie DC 12V, • Obudowa IP67, IK10, 1 wejście/ 1 wyjście audio; 2 wejścia/2 wyjścia alarmowe • Wbudowany Web server, NVR, CMS(PSS/DSS) i DMSS * PRODUKT NA ZAMÓWIENIE | 14155 | 17410.65 | P | nowa cena | 13355
BCS-L-PIP- 4x2MSIR3-F-A-Ai3 NOWOŚĆ | • Przetwornik 4 x 1/2.8" 2 Megapixel progressive scan CMOS • Kompresja video H.265+ / H.265 / H.264 / MJPEG • Obsługa trzech strumieni wideo • Rozdzielczość przy połączeniu obrazów 8M (4096 x 1800) • 25kl./s przy 4096×1800 • Funkcja poszerzonej dynamiki D-WDR, BLC HLC • Obsługa ICR Dzień/Noc • Wbudowany promiennik IR LED - zasięg do 30 metrów, Smart IR • Ochrona perymetryczna: Intruz, Linia z klasyfikacją obiektów (Osoba, Pojazd) * Detekcja parkowania, Liczenie pojazdów na parkingu z funkcją alarmowania po przekroczeniu progu • Detekcja tłumu: Mapa tłumu • Liczenie Ludzi: globalne i liczenie w strefie • Wsparcie dla podglądu panoramicznego 180° • Wbudowany obiektyw 4x2.8mm / F1.6, Czułość 0.002 Lux • Wbudowane wejście kart Micro SD max 256GB • 10/100/1000M Base-T Ethernet • Zasilanie DC 12V/AC 24V, PoE+ (802.3at) • Obudowa IP67, IK10, 1 wejście/ 1 wyjście audio; 2 wejścia/2 wyjścia alarmowe • Wbudowany Web server, NVR, BCS Manager CMS(PSS/DSS) i DMSS * PRODUKT NA ZAMÓWIENIE | 6755 | 8308.65 | P | nowa cena | 6375
BCS-L-DMIP-4x5MWSIR3-V-A-Ai2 NOWOŚĆ | • Multisensoryczna kamera IP • Przetwornik 4 x 1/2.7" 5 Megapixel progressive scan CMOS • Kompresja video H.265+ / H.264 / MJPEG • Obsługa trzech strumieni wideo • Rozdzielczość przy połączeniu obrazów 8M (3296 x 2472) • 25kl./s przy 2592×1944, Strumień połączony: 25kl/s przy 1080p, Trzeci strumień 25kl/s przy 8MP • Funkcja poszerzonej dynamiki 4 x WDR 120dB, BLC HLC • Obsługa ICR Dzień/Noc • Wbudowany promiennik IR LED - zasięg do 30 metrów, Smart IR • Ochrona perymetryczna: Intruz, Linia z klasyfikacją obiektów (Osoba, Pojazd); Detekcja szybkiego ruchu, loitering * Detekcja twarzy + metadane • Wbudowany obiektyw 4 x 2.8mm - 12mm Motozoom / F1.7, Czułość 0.005 Lux • Wbudowane wejście kart Micro SD max 256GB • 10/100/1000M Base-T Ethernet • Zasilanie DC 12V,/POE( 802.3at ) • Obudowa IP67, IK10, 1 wejście/ 1 wyjście audio; 3 wejścia/2 wyjścia alarmowe • Wbudowany Web server, NVR, CMS(PSS/DSS) i DMSS * PRODUKT NA ZAMÓWIENIE | CENA USTALANA INDYWIDUALNIE PO DOSTARCZENIU INFORMACJI O PROJEKCIE |  | P
BCS-L-DMIP-4x2MWSIR3-V-A NOWOŚĆ | • Multisensoryczna kamera IP • Przetwornik 4 x 1/2.8" 2 Megapixel progressive scan STARVIS CMOS • Kompresja video H.265+ / H.264 / MJPEG • Obsługa dwóch strumieni wideo • 25kl./s przy 1080p • Funkcja poszerzonej dynamiki 4 x WDR 140dB, BLC HLC • Obsługa ICR Dzień/Noc • Wbudowany promiennik IR LED - zasięg do 30 metrów, Smart IR • Inteligentne funkcje IVS: Intruz, Linia • Wbudowany obiektyw 4 x 2.7mm - 12mm / F1.8, Czułość 0.005 Lux • Wbudowane wejście kart Micro SD max 256GB • 10/100/1000M Base-T Ethernet • Zasilanie DC 12V,/POE( 802.3at ) • Obudowa IP67, IK10, 1 wejście/ 1 wyjście audio; 1 wejście/1 wyjście alarmowe • Wbudowany Web server, NVR, CMS(PSS/DSS) i DMSS * PRODUKT NA ZAMÓWIENIE | 5685 | 6992.55 | P | nowa cena | 5365
Kamery zliczające ludzi
BCS-PCIP4301 | Kamera do Liczenia Ludzi 3D •Przetwornik 2 x 1/2.8" 3 Megapixel progressive scan CMOS •Kompresja video H.265/H.264 /MJPEG •Obsługa trzech strumieni wideo •25kl./s przy 3M(2048×1536) •Funkcja poszerzonej dynamiki WDR (120dB) BLC •Obsługa ICR Dzień/Noc •Inteligentne funkcje: zliczanie ludzi (przejście przez linie, liczenie w strefie, możliwośc określenia wzrostu liczonych osób), mapa ciepła •Wbudowany obiektyw 2,8 mm, •Wbudowany promiennik IR LED SMART - zasięg 10 metrów •Promiennik podczerwieni w technologii Black Glass •Wbudowane wejście kart Micro SD max 128GB •100/1000M Base-T Ethernet •Zasilanie DC12V, PoE (802.3af) •Standard IP67, 2 wejścia/1wyjście audio; wbudowany mikrofon, 2 wejścia/2 wyjścia alarmowe •Wbudowany Web server, NVR, CMS(PSS/DSS) i DMSS •System montażu Easy Adjustment * PRODUKT NA ZAMÓWIENIE | 3455 | 4249.65 | P | nowa cena | 3260
BCS-BIP8201IDT | •Przetwornik 1/1.8” 2Mpx progressive scan CMOS •Efektywna ilość pikseli 1920(H) * 1080(V) •Kompresja video H.265+/H.265/H.264+/H.264 • Obsługa trzech strumieni • 1080P(1920×1080)/1.3M(1280x960)/ 720P(1280×720)/ D1(704×576/704×480)/ VGA(640×480)/ CIF(352×288/352×240) • 50/60kl/s przy 2 Mp •Obsługa obiektywów CS Auto DC - funkcja auto back focus (ABF) Czułość 0.001 przy F1.2 •Obsługa ICR Dzień/Noc •Funkcje WDR (120dB) 3DNR, AWB, AGC, BLC, HLC , SSA, Digital Zoom •Detekcja Twarzy (Wiek, Płeć, Nastrój, Okulary, Broda, Zasłonięcie twarzy) • Rozpoznawanie Twarzy 5 bibiotek do 10000 zdjęć łącznie. •Inteligentne funkcje, Intruz, Przejscie przez linie, Skradziony i Pozostawiony obiekt • Wbudowany Mikrofon, 2 wejścia/1 wyjście audio 2 wejścia/2wyjścia alarmowe, wyjście BNC, RS485 •Wbudowane wejście kart Micro SD max 128GB •Zasilanie DC12V, PoE (802.3af) / <10W PoE (802.3af) * PRODUKT NA ZAMÓWIENIE | CENA USTALANA INDYWIDUALNIE PO DOSTARCZENIU INFORMACJI O PROJEKCIE |  | P
Kamery 12.0 Megapixel CMOS
BCS-TIP91200IR-Ai 12.0 Mpx NOWOŚĆ | •Przetwornik 1/1.7” 12Mpx progressive scan CMOS • Efektywna ilość pikseli 4000(H) * 3000(V) • Kompresja video H.265+/H.265/H.264+/H.264 • Obsługa pięciu strumieni • 12M (4000 × 3000); 8M (3840 × 2160); 6M (3072 × 2048); 5M (3072 × 1728); 5M (2592 × 1944); 4M (2688 × 1520); 3M (2048 × 1536); 3M (2304 × 1296); 2M (1920 × 1080); 1.3M (1280 × 960); 720P (1280 × 720); D1 (704 × 576/704 × 480) • 25/30kl/s przy 12Mpx •Wbudowany obiektyw 2.7mm-12mm (H:103°–44°, V:75°–33°), MOTOZOOM F1.8, Czułość 0.01 Lux •Obsługa ICR Dzień/Noc •Wbudowany promiennik IR LED - zasięg do 60 metrów, Smart IR •Promiennik podczerwieni w technologii Black Glass •Funkcje DWDR, 3DNR, AWB, AGC, BLC, HLC Digital Zoom, Defog •Detekcja Twarzy (Wiek, Płeć, Nastrój, Okulary, Broda, Zasłonięcie twarzy) •Ochrona perymetryczna: Intruz, Linia z klasyfikacją obiektów (Osoba, Pojazd), Detekcja szybkiego ruchu, Detekcja parkowania, Detekcja tłumu •Liczenie Ludzi: wchodzący/wychodzący, liczenie w strefie, kolejkowanie • Metadane: Detekcja Ludzi (rodzaj/kolor ubrania, atrybuty twarzy, nastrój, płeć) Detekcja Pojazdów ( rodzaj/marka/kolor pojazdu, tablice rejestracyjne) •Wbudowane wejście kart Micro SD max 256GB •Zasilanie DC12V/24V AC, PoE (802.3at) / <19.32W Technologia ePoE •Obudowa zewnętrzna IP67, IK10 1 wejście/1 wyjście audio, 3 wejścia/2 wyjście alarmowe •Wbudowany Web server, •System montażu Easy Adjustment, Zintegrowana puszka montażowa | CENA USTALANA INDYWIDUALNIE PO DOSTARCZENIU INFORMACJI O PROJEKCIE |  | P
BCS-DMIP91200IR-Ai 12.0 Mpx NOWOŚĆ | •Przetwornik 1/1.7” 12Mpx progressive scan CMOS • Efektywna ilość pikseli 4000(H) * 3000(V) • Kompresja video H.265+/H.265/H.264+/H.264 • Obsługa pięciu strumieni • 12M (4000 × 3000); 8M (3840 × 2160); 6M (3072 × 2048); 5M (3072 × 1728); 5M (2592 × 1944); 4M (2688 × 1520); 3M (2048 × 1536); 3M (2304 × 1296); 2M (1920 × 1080); 1.3M (1280 × 960); 720P (1280 × 720); D1 (704 × 576/704 × 480) • 25/30kl/s przy 12Mpx •Wbudowany obiektyw 2.7mm-12mm (H:103°–44°, V:75°–33°), MOTOZOOM F1.8, Czułość 0.01 Lux •Obsługa ICR Dzień/Noc •Wbudowany promiennik IR LED - zasięg do 40 metrów, Smart IR •Promiennik podczerwieni w technologii Black Glass •Funkcje DWDR, 3DNR, AWB, AGC, BLC, HLC Digital Zoom, Defog •Detekcja Twarzy (Wiek, Płeć, Nastrój, Okulary, Broda, Zasłonięcie twarzy) •Ochrona perymetryczna: Intruz, Linia z klasyfikacją obiektów (Osoba, Pojazd), Detekcja szybkiego ruchu •Liczenie Ludzi: wchodzący/wychodzący, liczenie w strefie, kolejkowanie • Metadane: Detekcja Ludzi (rodzaj/kolor ubrania, atrybuty twarzy, nastrój, płeć) Detekcja Pojazdów ( rodzaj/marka/kolor pojazdu, tablice rejestracyjne) •Wbudowane wejście kart Micro SD max 256GB •Zasilanie DC12V/24V AC, PoE (802.3at) / <17.9W Technologia ePoE •Obudowa zewnętrzna IP67, IK10 1 wejście/1 wyjście audio, 3 wejścia/2 wyjście alarmowe •Wbudowany Web server, •System montażu Easy Adjustment, Zintegrowana puszka montażowa | CENA USTALANA INDYWIDUALNIE PO DOSTARCZENIU INFORMACJI O PROJEKCIE |  | P
BCS-BIP91200-Ai 12.0 Mpx NOWOŚĆ | •Przetwornik 1/1.7” 12Mpx progressive scan CMOS • Efektywna ilość pikseli 4000(H) * 3000(V) • Kompresja video H.265+/H.265/H.264+/H.264 • Obsługa pięciu strumieni • 12M (4000 × 3000); 8M (3840 × 2160); 6M (3072 × 2048); 5M (3072 × 1728); 5M (2592 × 1944); 4M (2688 × 1520); 3M (2048 × 1536); 3M (2304 × 1296); 2M (1920 × 1080); 1.3M (1280 × 960); 720P (1280 × 720); D1 (704 × 576/704 × 480) • 25/30kl/s przy 12Mpx •Obsługa obiektywów CS, auto DC F1.8, Czułość 0.01 Lux •Obsługa ICR Dzień/Noc •Promiennik podczerwieni w technologii Black Glass •Funkcje DWDR, 3DNR, AWB, AGC, BLC, HLC Digital Zoom, Defog •Detekcja Twarzy (Wiek, Płeć, Nastrój, Okulary, Broda, Zasłonięcie twarzy) •Ochrona perymetryczna: Intruz, Linia z klasyfikacją obiektów (Osoba, Pojazd), Detekcja szybkiego ruchu, Detekcja parkowania, Detekcja tłumu •Liczenie Ludzi: wchodzący/wychodzący, liczenie w strefie, kolejkowanie • Metadane: Detekcja Ludzi (rodzaj/kolor ubrania, atrybuty twarzy, nastrój, płeć) Detekcja Pojazdów ( rodzaj/marka/kolor pojazdu, tablice rejestracyjne) •Wbudowane wejście kart Micro SD max 256GB •Zasilanie DC12V/24V AC, PoE (802.3af) / <12.7W Technologia ePoE •Obudowa wewnętrzna, 2 wejścia(wbudowany mikrofon)/1 wyjście audio, 2 wejścia/2 wyjście alarmowe •Wbudowany Web server, •System montażu Easy Adjustment * PRODUKT NA ZAMÓWIENIE | CENA USTALANA INDYWIDUALNIE PO DOSTARCZENIU INFORMACJI O PROJEKCIE |  | P
BCS-BIP81200I-II 12.0 Mpx | •Przetwornik 1/1.7” 12Mpx progressive scan CMOS •Efektywna ilość pikseli 4000(H) * 3000(V) •Kompresja video H.265/H.264/MJPEG •12Mpx(4000×3000)/8Mpx(2880×2880)/6Mpx(2880×2160)/3Mpx(2048×1536) •12Mpx przy 20kl/s / 3Mpx 25/kl/s •Obsługa ICR Dzień/Noc •Funkcja Auto Back Focus •Obsługa obiektywów CS, auto DC, •Wbudowane wejście kart Micro SD max 128GB, •Zasilanie DC12V, PoE (802.3af) / 13W •Wejście/wyjście audio, wbudowany mikrofon; 2 wejścia/ 1 wyjście alarmowe, •Obudowa wewnętrzna •Wbudowany Web server, MODEL DOSTEPNY DO WYCZERPANIA ZAPASÓW MAGAZYNOWYCH | 3080 | 3788.4 | P
Kamery 8.0 Megapixel CMOS
BCS-TIP8801IR-Ai 8.0 Mpx z WDR NOWOŚĆ | •Przetwornik 1/1.8” 8 Mpx PS CMOS •Kompresja wideo H.265/H.264/MJPEG •Obsługa trzech strumieni wideo •25 kl./s przy 8 Mpx (3840×2160) •Obsługa ICR Dzień/Noc •Wbudowany promiennik podczerwieni do 60 m •Funkcja poszerzonej dynamiki WDR (120dB) •Funkcja SMD, ROI, Korytarz •Ochrona perymetryczna: intruz, linia z klasyfikacją obiektów (osoba, pojazd), detekcja twarzy, liczenie ludzi •Obiektyw 2.7-12 mm, F1.2 •Gniazdo karty microSD max. 256 GB •3 wejścia/2 wyjścia alarmowe, wejście/wyjście audio •Obudowa IP67, IK10 •Zasilanie DC 12V, PoE, 24V AC BCS-TIP8801IR-Ai-0832 - model z obiektywem 8-32mm MOTOZOOM, indywidualna wycena * PRODUKT NA ZAMÓWIENIE | 3905 | 4803.15 | P | nowa cena | 3760
BCS-DMIP5801IR-Ai 8.0 Mpx z WDR NOWOŚĆ | •Przetwornik 1/1.8” 8 Mpx PS CMOS •Kompresja wideo H.265/H.264/MJPEG •Obsługa trzech strumieni wideo •25 kl./s przy 8 Mpx (3840×2160) •Obsługa ICR Dzień/Noc •Wbudowany promiennik podczerwieni do 40 m •Funkcja poszerzonej dynamiki WDR (120dB) •Funkcja SMD, ROI, Korytarz •Ochrona perymetryczna: intruz, linia z klasyfikacją obiektów (osoba, pojazd), detekcja twarzy, liczenie ludzi •Obiektyw 2.8 mm, F1.4 •Gniazdo karty microSD max. 256 GB •3 wej./2 wyj. alarmowe, wej./wyj. audio •Obudowa IP67, IK10 •Zasilanie DC 12V, PoE BCS-DMIP8801IR-Ai-0832 - model z obiektywem 8-32mm MOTOZOO, indywidualna wycena * PRODUKT NA ZAMÓWIENIE | 3905 | 4803.15 | P | nowa cena | 3760
Kamery 4.0 Megapixel CMOS przetwornik 1/1.8"
BCS-TIP8401IR-Ai 4.0 Mpx z WDR | •Przetwornik 1/1.8” 4Mpx progressive scan CMOS •Efektywna ilość pikseli 2688(H) * 1520(V) •Kompresja video H.265+/H.265/H.264+/H.264 • Obsługa trzech strumieni • 4M(2688×1520)/ 3M(2048x1536)/ 3M(2304×1296)/ 1080P(1920×1080) •4Mpx przy 25/30kl/s, 2Mpx przy 50/60kl/s •Wbudowany obiektyw 2.7mm-12mm, MOTOZOOM F1.8, Czułość 0.003 Lux •Obsługa ICR Dzień/Noc •Wbudowany promiennik IR LED - zasięg do 50 metrów, Smart IR •Promiennik podczerwieni w technologii Black Glass •Funkcje WDR (140dB) 3DNR, AWB, AGC, BLC, HLC Digital Zoom •Detekcja Twarzy (Wiek, Płeć, Nastrój, Okulary, Broda, Zasłonięcie twarzy) •Ochrona perymetryczna Intruz, Linia z klasyfikacją obiektów (Osoba, Pojazd) •Liczenie Ludzi •Wbudowane wejście kart Micro SD max 256GB •Zasilanie DC12V, PoE (802.3af) / <10.9W Technologia ePoE •Obudowa zewnętrzna IP67, IK10 1 wejście/1 wyjście audio, 2 wejścia/1 wyjście alarmowe •Wbudowany Web server, •System montażu Easy Adjustment •Opcjonalnie dostępna puszka montażowa BCS-AT48 * PRODUKT NA ZAMÓWIENIE | 2080 | 2558.4 | P | nowa cena | 1965
BCS-TIP5401IR-Ai 4.0 Mpx z WDR | •Przetwornik 1/1.8” 4Mpx progressive scan CMOS •Efektywna ilość pikseli 2592(H) * 1944(V) •Kompresja video H.265+/H.265/H.264+/H.264 • Obsługa trzech strumieni • 4M(2688×1520)/ 3M(2048x1536)/ 3M(2304×1296)/ 1080P(1920×1080)/1.3M(1280x960)/ 720P(1280×720)/ D1(704×576/704×480)/ VGA(640×480)/ CIF(352×288/352×240) •4Mpx przy 25/30kl/s, 2Mpx przy 50/60kl/s •Wbudowany obiektyw 3.6mm, F1.6, Czułość 0.002 Lux •Obsługa ICR Dzień/Noc •Wbudowany promiennik IR LED - zasięg do 50 metrów, Smart IR •Promiennik podczerwieni w technologii Black Glass •Funkcje WDR (140dB) 3DNR, AWB, AGC, BLC, HLC Digital Zoom •Detekcja Twarzy •Ochrona perymetryczna Intruz, Linia z klasyfikacją obiektów (Osoba, Pojazd) •Liczenie Ludzi •Wbudowane wejście kart Micro SD max 256GB •Zasilanie DC12V, PoE (802.3af) / <9.5W Technologia ePoE •Obudowa zewnętrzna IP67,1 wejście/1 wyjście audio, 1wejścia/1 wyjście alarmowe •Wbudowany Web server, •System montażu Easy Adjustment •Opcjonalnie dostępne puszki montażowe BCS-AT356, BCS-AT5V oraz BCS-AT135 * PRODUKT NA ZAMÓWIENIE | 1536 | 1889.28 | P | nowa cena | 1450
BCS-TIP4401IR-Ai 4.0 Mpx z WDR | •Przetwornik 1/1.8” 4Mpx progressive scan CMOS •Efektywna ilość pikseli 2592(H) * 1944(V) •Kompresja video H.265+/H.265/H.264+/H.264 • Obsługa trzech strumieni • 4M(2688×1520)/ 3M(2048x1536)/ 3M(2304×1296)/ 1080P(1920×1080)/1.3M(1280x960)/ 720P(1280×720)/ D1(704×576/704×480)/ VGA(640×480)/ CIF(352×288/352×240) •4Mpx przy 20kl/s, 2Mpx przy 50/60kl/s •Wbudowany obiektyw 2.8mm, F1.5, Czułość 0.005 Lux •Obsługa ICR Dzień/Noc •Wbudowany promiennik IR LED - zasięg do 50 metrów, Smart IR •Promiennik podczerwieni w technologii Black Glass •Funkcje WDR (140dB) 3DNR, AWB, AGC, BLC, HLC Digital Zoom •Detekcja Twarzy •Ochrona perymetryczna Intruz, Linia z klasyfikacją obiektów (Osoba, Pojazd) •Liczenie Ludzi •Wbudowane wejście kart Micro SD max 256GB •Zasilanie DC12V, PoE (802.3af) / <9.5W Technologia ePoE •Obudowa zewnętrzna IP67,1 wejście/1 wyjście audio, 1wejścia/1 wyjście alarmowe •Wbudowany Web server, •System montażu Easy Adjustment •Opcjonalnie dostępne puszki montażowe BCS-AT48 * PRODUKT NA ZAMÓWIENIE | 1345 | 1654.35 | P | nowa cena | 1265
BCS-DMIP5401IR-Ai 4.0 Mpx z WDR | •Przetwornik 1/1.8” 4Mpx progressive scan CMOS •Efektywna ilość pikseli 2688(H) * 1520(V) •Kompresja video H.265+/H.265/H.264+/H.264 • Obsługa trzech strumieni • 4M(2688×1520)/ 3M(2048x1536)/ 3M(2304×1296)/ 1080P(1920×1080)/1.3M(1280x960)/ 720P(1280×720)/ D1(704×576/704×480)/ VGA(640×480)/ CIF(352×288/352×240) •4Mpx przy 25/30kl/s, 2Mpx przy 50/60kl/s •Wbudowany obiektyw 2.7mm-12mm, MOTOZOOM F1.8, Czułość 0.003 Lux •Obsługa ICR Dzień/Noc •Wbudowany promiennik IR LED - zasięg do 40 metrów, Smart IR •Promiennik podczerwieni w technologii Black Glass •Funkcje WDR (140dB) 3DNR, AWB, AGC, BLC, HLC Digital Zoom •Detekcja Twarzy (Wiek, Płeć, Nastrój, Okulary, Broda, Zasłonięcie twarzy) •Ochrona perymetryczna Intruz, Linia z klasyfikacją obiektów (Osoba, Pojazd) •Liczenie Ludzi •Wbudowane wejście kart Micro SD max 256GB •Zasilanie DC12V, PoE (802.3af) / <12.4W Technologia ePoE •Obudowa zewnętrzna IP67, IK10 1 wejście/1 wyjście audio, 1 wejścia/1 wyjście alarmowe •Wbudowany Web server, * PRODUKT NA ZAMÓWIENIE | 2080 | 2558.4 | P | nowa cena | 1965
BCS-DMIP3401IR-Ai 4.0 Mpx z WDR | •Przetwornik 1/1.8” 4Mpx progressive scan CMOS •Efektywna ilość pikseli 2688(H) * 1520(V) •Kompresja video H.265+/H.265/H.264+/H.264 • Obsługa trzech strumieni • 4M(2688×1520)/ 3M(2048x1536)/ 3M(2304×1296)/ 1080P(1920×1080)/1.3M(1280x960)/ 720P(1280×720)/ D1(704×576/704×480)/ VGA(640×480)/ CIF(352×288/352×240) •4Mpx przy 25/30kl/s, 2Mpx przy 50/60kl/s •Wbudowany obiektyw 2.8mm, MOTOZOOM F1.6, Czułość 0.002 Lux •Obsługa ICR Dzień/Noc •Wbudowany promiennik IR LED - zasięg do 50 metrów, Smart IR •Promiennik podczerwieni w technologii Black Glass •Funkcje WDR (140dB) 3DNR, AWB, AGC, BLC, HLC Digital Zoom •Detekcja Twarzy (Wiek, Płeć, Nastrój, Okulary, Broda, Zasłonięcie twarzy) •Ochrona perymetryczna Intruz, Linia z klasyfikacją obiektów (Osoba, Pojazd) •Liczenie Ludzi •Wbudowane wejście kart Micro SD max 256GB •Zasilanie DC12V, PoE (802.3af) / <6.1W Technologia ePoE •Obudowa zewnętrzna IP67, IK10 1 wejście/1 wyjście audio, 1 wejścia/1 wyjście alarmowe •Wbudowany Web server, * PRODUKT NA ZAMÓWIENIE | 1360 | 1672.8 | P | nowa cena | 1285
BCS-DMIP2401IR-Ai 4.0 Mpx z WDR | •Przetwornik 1/1.8” 4Mpx progressive scan CMOS •Efektywna ilość pikseli 2688(H) * 1520(V) •Kompresja video H.265+/H.265/H.264+/H.264 • Obsługa trzech strumieni • 4M(2688×1520)/ 3M(2048x1536)/ 3M(2304×1296)/ 1080P(1920×1080)/1.3M(1280x960)/ 720P(1280×720)/ D1(704×576/704×480)/ VGA(640×480)/ CIF(352×288/352×240) •4Mpx przy 25/30kl/s, 2Mpx przy 50/60kl/s •Wbudowany obiektyw 2.8mm, F1.6, Czułość 0.005 Lux •Obsługa ICR Dzień/Noc •Wbudowany promiennik IR LED - zasięg do 50 metrów, Smart IR •Promiennik podczerwieni w technologii Black Glass • Wbudowany mikrofon •Funkcje WDR (120dB) 3DNR, AWB, AGC, BLC, HLC Digital Zoom •Detekcja Twarzy •Ochrona perymetryczna Intruz, Linia z klasyfikacją obiektów (Osoba, Pojazd) •Liczenie Ludzi •Wbudowane wejście kart Micro SD max 256GB •Zasilanie DC12V, PoE (802.3af) / <6W Technologia ePoE •Obudowa zewnętrzna IP67 •Wbudowany Web server, * PRODUKT NA ZAMÓWIENIE | 1345 | 1654.35 | P | nowa cena | 1265
BCS-BIP7401-Ai 4.0 Mpx z WDR | •Przetwornik 1/.8” 4Mpx progressive scan CMOS •Efektywna ilość pikseli 2688(H) * 1520(V) •Kompresja video H.265+/H.265/H.264+/H.264 • Obsługa trzech strumieni • 4M(2688×1520)/ 3M(2048x1536)/ 3M(2304×1296)/ 1080P(1920×1080)/1.3M(1280x960)/ 720P(1280×720)/ D1(704×576/704×480)/ VGA(640×480)/ CIF(352×288/352×240) •4Mpx przy 25/30kl/s, 2Mpx przy 50/60kl/s •Obsługa obiektywów CS Auto DC - funkcja auto back focus (ABF) Czułość 0.008 przy F1.5 •Obsługa ICR Dzień/Noc •Funkcje WDR (120dB) 3DNR, AWB, AGC, BLC, HLC Digital Zoom •Detekcja Twarzy (Wiek, Płeć, Nastrój, Okulary, Broda, Zasłonięcie twarzy) •Ochrona perymetryczna Intruz, Linia z klasyfikacją obiektów (Osoba, Pojazd) •Liczenie Ludzi • Wbudowany Mikrofon, 1 wejście/1 wyjście audio 2 wejścia/1wyjście alarmowe, wyjście BNC, RS485 •Wbudowane wejście kart Micro SD max 256GB •Zasilanie DC12V, AC24V, PoE (802.3af) / <9.2W Technologia ePoE * PRODUKT NA ZAMÓWIENIE | 1800 | 2214 | P | nowa cena | 1700
Kamery 2.0 Megapixel CMOS LOW LIGHT
BCS-DMIP8200IR-LL-III 2.0 Mpx LOW LIGHT WYPRZEDAŻ | •Przetwornik 1/1.9" 2.0 Megapixel SONY Exmor CMOS •Kompresja video H.265+/H.265/H.264+/H.264 •2 Mpx przy 50 kl/s@1080P •Obsługa trzech strumieni wideo •Funkcje inteligentej detekcji - Przekroczenie lini, pozostawienie/zaginięcie obiektu, zmiana sceny, detekcja audio •Inteligentne funkcje:detekcja twarzy, zliczanie ludzi, mapa ciepła •Obsługa Dzien/Noc ICR •Wbudowany obiektyw 4.1-16mm, MOTOZOOM •Wbudowany promiennik IR LED - zasięg 50 metrów •Wbudowane wejście kart Micro SD max 128GB •Standard odporności IK10, IP67, 1 wejście/wyjście audio; 1 wejście/wyjście alarmowe •Dualne zasilanie DC12V/AC24V i PoE (802.3at) •Wbudowany WEB Server, zgodnosc z NVR, CMS(PSS/DSS) & DMSS •Opcjonalnie dostępnz uchwzt ścienny lub sufitowy * PRODUKT NA ZAMÓWIENIE | 1600 | 1968 | P
Kamery szybkoobrotowe 2.0 Megapixel CMOS
BCS-L-SDIP9- 8MWSIR50-x40-A-Ai3 NOWOŚĆ | Megapixelowa szybkoobrotowa kamera IP z wbudowaną zaawansowaną sztuczną inteligencją z możliwoścą uczenia się i opcją autotrackingu- wirtualna linia detekcji i detekcja wtargnięcia w strefę z klasyfikacją obiektów (człowiek/pojazd ) pozwalającą na redukcję fałszywych alarmów, detekcja pozostawionych - zagubionych przedmiotów; Klasyfikacja obiektów i zbieranie metadanych: człowiek, samochód, pojazd niezmechanizowany, Rozpoznawanie twarzy; Kamera typu Dzień/Noc z promiennikiem IR, obsługa standardu Onvif, kompresja video H.265+/H.265/H.264/JPEG, Przetwornik 1/1.8” 8.0 Megapikseli STARVIS CMOS, Czułość 0.002 Lux StarLight+, Obiektyw 5.6mm-223mm, Max. 25/30kl/s@8M 25/30kl/s@1080P, Zoom optyczny 40x oraz zoom cyfrowy 16x, Kompresja H.265+ i H.264, obsługa trzech strumieni oraz przechwytywanie JPEG, Funkcja poszerzonej dynamiki kamery WDR(120dB), ATW, BLC, HLC, ICR - mechaniczny filtr podczerwieni,Elektroniczna stabilizacja obrazu (EIS) ROI, Defog optyczny; Inteligentna wycieraczka, prędkość przy sterowaniu ręcznym: pozioma 240°/s, pionowa 100°/s, prędkość między presetami: pozioma 240°/s, pionowa 120°/s, 300 presetów, 7 wejść/ 2 wyjścia alarmowe, RS485, 1/1 wejście/wjście audio, BNC, 5 programów skanowania, 8 tras programowalnych, 5 paternów, do 24 stref prywatności, inteligentne pozycjonowanie 3D w przypadku pracy z rejestratorami BCS Line, zasięg promiennika 500m, klasa szczelności IP67, uchwyt ścienny w zestawie, temp. pracy od -40°C do 70°C, pobór mocy 26W/42W przy DC 36V (IR i grzałka włączone), zasilanie DC 36V/2.23A (w zestawie) lub HiPoE. * PRODUKT NA ZAMÓWIENIE | 14955 | 18394.65 | P | nowa cena | 14295
BCS-L-SDIP8- 4MWSIR55-x45-A-Ai2 NOWOŚĆ | Megapixelowa szybkoobrotowa kamera IP z wbudowaną zaawansowaną sztuczną inteligencją z możliwoścą uczenia się i opcją autotrackingu- wirtualna linia detekcji i detekcja wtargnięcia w strefę z klasyfikacją obiektów (człowiek/pojazd ) pozwalającą na redukcję fałszywych alarmów, detekcja pozostawionych - zagubionych przedmiotów; Klasyfikacja obiektów i zbieranie metadanych: człowiek, samochód, pojazd niezmechanizowany, Inteligentna detekcja ruchu - SMD; Kamera typu Dzień/Noc z promiennikiem laserowym IR, obsługa standardu Onvif, kompresja video H.265+/H.265/H.264/JPEG, Przetwornik 1/2.8” 4.0 Megapikseli CMOS, Czułość 0.005 Lux StarLight, Obiektyw 3.95mm-177.7mm, Max. 25/30kl/s@4M 25/30kl/s@1080P, Zoom optyczny 45x oraz zoom cyfrowy 16x, Kompresja H.265+ i H.264, obsługa trzech strumieni oraz przechwytywanie JPEG, Funkcja poszerzonej dynamiki kamery WDR(120dB), ATW, BLC, HLC, ICR - mechaniczny filtr podczerwieni,Elektroniczna stabilizacja obrazu (EIS) ROI, Defog cyfrowy; Inteligentna wycieraczka, prędkość przy sterowaniu ręcznym: pozioma 200°/s, pionowa 120°/s, prędkość między presetami: pozioma 240°/s, pionowa 200°/s, 300 presetów, 7 wejść/ 2 wyjścia alarmowe, RS485, 1/1 wejście/wjście audio, 5 programów skanowania, 8 tras programowalnych, 5 paternów, do 24 stref prywatności, inteligentne pozycjonowanie 3D w przypadku pracy z rejestratorami BCS Line, zasięg promiennika 550m, klasa szczelności IP67, uchwyt ścienny w zestawie, temp. pracy od -40°C do 70°C, pobór mocy 20W/36W przy DC36V (IR i grzałka włączone), zasilanie DC 36V/2.23A (w zestawie) lub HiPoE. * PRODUKT NA ZAMÓWIENIE | 14375 | 17681.25 | P | nowa cena | 13690
BCS-L-SDIP8- 2MWSIR55-x33-A-Ai2 NOWOŚĆ | Megapixelowa szybkoobrotowa kamera IP z wbudowaną zaawansowaną sztuczną inteligencją z możliwoścą uczenia się i opcją autotrackingu- wirtualna linia detekcji i detekcja wtargnięcia w strefę z klasyfikacją obiektów (człowiek/pojazd ) pozwalającą na redukcję fałszywych alarmów, detekcja pozostawionych - zagubionych przedmiotów; Klasyfikacja obiektów i zbieranie metadanych: człowiek, samochód, pojazd niezmechanizowany, Inteligentna detekcja ruchu - SMD; Kamera typu Dzień/Noc z promiennikiem laserowym IR, obsługa standardu Onvif, kompresja video H.265+/H.265/H.264/JPEG, Przetwornik 1/1.8” 2.0 Megapikseli CMOS, Czułość 0.001 Lux StarLight+, Obiektyw 5.8mm-191.4mm, 50/60kl/s@1080P, Zoom optyczny 33x oraz zoom cyfrowy 16x, Kompresja H.265+ i H.264, obsługa trzech strumieni oraz przechwytywanie JPEG, Funkcja poszerzonej dynamiki kamery WDR(120dB), ATW, BLC, HLC, ICR - mechaniczny filtr podczerwieni,Elektroniczna stabilizacja obrazu (EIS) ROI, Defog cyfrowy; Inteligentna wycieraczka, prędkość przy sterowaniu ręcznym: pozioma 200°/s, pionowa 120°/s, prędkość między presetami: pozioma 240°/s, pionowa 200°/s, 300 presetów, 7 wejść/ 2 wyjścia alarmowe, RS485, 1/1 wejście/wjście audio, 5 programów skanowania, 8 tras programowalnych, 5 paternów, do 24 stref prywatności, inteligentne pozycjonowanie 3D w przypadku pracy z rejestratorami BCS Line, zasięg promiennika 550m, klasa szczelności IP67, uchwyt ścienny w zestawie, temp. pracy od -40°C do 70°C, pobór mocy 20W/33W przy AC 24V (IR i grzałka włączone), zasilanie AC 24V/3A (w zestawie) lub HiPoE. * PRODUKT NA ZAMÓWIENIE | 12535 | 15418.05 | P | nowa cena | 11935
BCS-L-SDIP8- 4MWSIR30-x45-A-Ai2 NOWOŚĆ | Megapixelowa szybkoobrotowa kamera IP z wbudowaną zaawansowaną sztuczną inteligencją z możliwoścą uczenia się i opcją autotrackingu- wirtualna linia detekcji i detekcja wtargnięcia w strefę z klasyfikacją obiektów (człowiek/pojazd ) pozwalającą na redukcję fałszywych alarmów, detekcja pozostawionych - zagubionych przedmiotów; Klasyfikacja obiektów i zbieranie metadanych: człowiek, samochód, pojazd niezmechanizowany, Inteligentna detekcja ruchu - SMD; Kamera typu Dzień/Noc z promiennikiem laserowym IR, obsługa standardu Onvif, kompresja video H.265+/H.265/H.264/JPEG, Przetwornik 1/2.8” 4.0 Megapikseli CMOS, Czułość 0.005 Lux StarLight, Obiektyw 3.95mm-177.7mm, Max. 25/30kl/s@4M 25/30kl/s@1080P, Zoom optyczny 45x oraz zoom cyfrowy 16x, Kompresja H.265+ i H.264, obsługa trzech strumieni oraz przechwytywanie JPEG, Funkcja poszerzonej dynamiki kamery WDR(120dB), ATW, BLC, HLC, ICR - mechaniczny filtr podczerwieni,Elektroniczna stabilizacja obrazu (EIS) ROI, Defog cyfrowy; Inteligentna wycieraczka, prędkość przy sterowaniu ręcznym: pozioma 200°/s, pionowa 120°/s, prędkość między presetami: pozioma 240°/s, pionowa 200°/s, 300 presetów, 7 wejść/ 2 wyjścia alarmowe, RS485, 1/1 wejście/wjście audio, 5 programów skanowania, 8 tras programowalnych, 5 paternów, do 24 stref prywatności, inteligentne pozycjonowanie 3D w przypadku pracy z rejestratorami BCS Line, zasięg promiennika 300m, klasa szczelności IP67, uchwyt ścienny w zestawie, temp. pracy od -40°C do 70°C, pobór mocy 20W/36W przy DC36V (IR i grzałka włączone), zasilanie DC 36V/2.23A (w zestawie) lub HiPoE. * PRODUKT NA ZAMÓWIENIE | 9810 | 12066.3 | P | nowa cena | 9345
BCS-L-SDIP8- 2MWSIR30-x33-A-Ai2 NOWOŚĆ | Megapixelowa szybkoobrotowa kamera IP z wbudowaną zaawansowaną sztuczną inteligencją z możliwoścą uczenia się i opcją autotrackingu- wirtualna linia detekcji i detekcja wtargnięcia w strefę z klasyfikacją obiektów (człowiek/pojazd ) pozwalającą na redukcję fałszywych alarmów, detekcja pozostawionych - zagubionych przedmiotów; Klasyfikacja obiektów i zbieranie metadanych: człowiek, samochód, pojazd niezmechanizowany, Inteligentna detekcja ruchu - SMD; Kamera typu Dzień/Noc z promiennikiem IR, obsługa standardu Onvif, kompresja video H.265+/H.265/H.264/JPEG, Przetwornik 1/1.8” 2.0 Megapikseli CMOS, Czułość 0.001, StarLight+ Lux, Obiektyw 5.8mm-191.4mm, 50/60kl/s@1080P, Zoom optyczny 33x oraz zoom cyfrowy 16x, Kompresja H.265+ i H.264, obsługa trzech strumieni oraz przechwytywanie JPEG, Funkcja poszerzonej dynamiki kamery WDR(120dB), ATW, BLC, HLC, ICR - mechaniczny filtr podczerwieni,Elektroniczna stabilizacja obrazu (EIS) ROI, Defog cyfrowy; Inteligentna wycieraczka, prędkość przy sterowaniu ręcznym: pozioma 200°/s, pionowa 120°/s, prędkość między presetami: pozioma 240°/s, pionowa 200°/s, 300 presetów, 7 wejść/ 2 wyjścia alarmowe, RS485, 1/1 wejście/wjście audio, 5 programów skanowania, 8 tras programowalnych, 5 paternów, do 24 stref prywatności, inteligentne pozycjonowanie 3D w przypadku pracy z rejestratorami BCS Line, zasięg promiennika 300m, klasa szczelności IP67, uchwyt ścienny w zestawie, temp. pracy od -40°C do 70°C, pobór mocy 20W/33W przy AC 24V (IR i grzałka włączone), zasilanie AC 24V/3A (w zestawie) lub HiPoE. * PRODUKT NA ZAMÓWIENIE | 9205 | 11322.15 | P | nowa cena | 8765
BCS-SDIP5445-IV 4.0 Mpx | Megapixelowa szybkoobrotowa kamera IP z wbudowaną zaawansowaną sztuczną inteligencją z możliwoścą uczenia się i opcją autotrackingu- wirtualna linia detekcji i detekcja wtargnięcia w strefę z klasyfikacją obiektów (człowiek/pojazd ) pozwalającą na redukcję fałszywych alarmów, detekcja pozostawionych - zagubionych przedmiotów; Klasyfikacja obiektów i zbieranie metadanych: człowiek, samochód, pojazd niezmechanizowany; Kamera typu Dzień/Noc z promiennikiem IR, obsługa standardu Onvif, kompresja video H.265+&H.264/JPEG, Przetwornik 1/2.8” 4.0 Megapiksel STARVIS CMOS, Obiektyw 3.95mm-177.5mm, Max. 25/30fps@4M/3M, 25/30@1080P, Zoom optyczny 45x oraz zoom cyfrowy 16x, Kompresja H.265+ i H.264, obsługa trzech strumieni oraz przechwytywanie JPEG, Funkcja poszerzonej dynamiki kamery WDR(120dB), ATW, BLC, HLC, ICR - mechaniczny filtr podczerwieni,Elektroniczna stabilizacja obrazu (EIS) ROI, Defog; prędkość przy sterowaniu ręcznym: pozioma 260°/s, pionowa 120°/s, prędkość między presetami: pozioma 300°/s, pionowa 200°/s, 300 presetów 300 presetów, 7 wejść/ 2 wyjścia alarmowe, RS485, 1/1 wejście/wjście audio, 5 programów skanowania, 8 tras programowalnych, 5 paternów, do 24 stref prywatności, inteligentne pozycjonowanie 3D w przypadku pracy z rejestratorami BCS, zasięg promiennika 250m, klasa szczelności IP67, IK10, uchwyt ścienny w zestawie, temp. pracy od -40°C do 70°C, pobór mocy 13W/26W przy AC24V (IR i grzałka włączone), zasilanie 24V/3A (w zestawie) lub PoE plus (802.3at) | 8045 | 9895.35 | P | nowa cena | 7665
BCS-SDIP5245-IV 2.0 Mpx | Megapixelowa szybkoobrotowa kamera IP z wbudowaną funkcją inteligentnej detekcji - wirtualna linia detekcji, wtargnięcie, detekcja pozostawionych przedmiotów, detekcja zniknięca przedmiotu, detekcja twarzy, Autotracking, Mapa ciepła Kamera typu Dzień/Noc z promiennikiem IR, obsługa standardu Onvif, kompresja video H.265+&H.264/JPEG, Przetwornik 1/2.8” 4.0 Megapiksel STARVIS CMOS, Obiektyw 3.95mm-177.7mm, Max. 50/60fps@1080P, Zoom optyczny 45x oraz zoom cyfrowy 16x, Kompresja H.265+/H.265 i H.264, obsługa trzech strumieni oraz przechwytywanie JPEG, Funkcja poszerzonej dynamiki kamery WDR(120dB), ATW, BLC, HLC, ICR - mechaniczny filtr podczerwieni,Elektroniczna stabilizacja obrazu (EIS) ROI, Defog; prędkość przy sterowaniu ręcznym: pozioma 200°/s, pionowa 120°/s, prędkość między presetami: pozioma 300°/s, pionowa 200°/s, 300 presetów 300 presetów, 7 wejść/ 2 wyjścia alarmowe, RS485, 1/1 wejście/wjście audio, 5 programów skanowania, 8 tras programowalnych, 5 paternów, do 24 stref prywatności, inteligentne pozycjonowanie 3D w przypadku pracy z rejestratorami BCS, zasięg promiennika 250m, klasa szczelności IP67, IK10, uchwyt ścienny w zestawie, temp. pracy od -40°C do 70°C, pobór mocy 17W/25W przy AC24V (IR włączony), zasilanie 24V/3A (w zestawie) lub PoE plus (802.3at) | 6380 | 7847.4 | P | nowa cena | 6075
BCS-PTIP5245I-LL 2.0 Mpx | Megapixelowa szybkoobrotowa kamera IP z wbudowaną funkcją inteligentnej detekcji - wirtualna linia detekcji, wtargnięcie, detekcja pozostawionych przedmiotów, detekcja zniknięca przedmiotu, detekcja twarzy, Autotracking, Mapa ciepła; typu Dzień/Noc z promiennikiem laserowym IR, obsługa standardu Onvif, Przetwornik 1/2.8” 2.0 Megapiksel Sony STARVIS CMOS technologia Starlight, czułość 0.005 Lux Color/ 0.0005 Lux B/W; Obiektyw 3.95mm~177.7mm, Zoom optyczny 45x oraz zoom cyfrowy 16x, technologia PFA, Kompresja H.265+/H.265/H.264+/H.264, obsługa trzech strumieni oraz przechwytywanie MJPEG, Max 50kl/s/60kl/s dla 1080P, Funkcja poszerzonej dynamiki kamery WDR(120dB), ATW, BLC, HLC, ICR - mechaniczny filtr podczerwieni, Zakres wychylenia -55°~223°, prędkość przy sterowaniu ręcznym: pozioma 120°/s, pionowa 60°/s, prędkość między presetami: pozioma 120°/s, pionowa 60°/s, 300 presetów, 5 programów skanowania, 8 tras programowalnych, 5 paternów, do 24 stref prywatności, inteligentne pozycjonowanie 3D w przypadku pracy z rejestratorami BCS, zasięg promiennika do 350m; RS485, 7wejść/ 2 wyjścia alarmowe,1wejście audio/1wyjście audio 1 wyjście BNC; klasa szczelności IP68, Antykorozyjna obudowa, temp. pracy od -40°C do 70°C, wbudowane zabezpieczenie przeciwprzepięciowe do 4000V, pobór mocy 25W / 40W (IR włączony) 80W, (Grzałka IR włączony) zasilanie 24V/5A (w zestawie) lub Hi-PoE * PRODUKT NA ZAMÓWIENIE | 16735 | 20584.05 | P | nowa cena | 15935
BCS-PTIP3225I-LL 2.0 Mpx | Megapixelowa szybkoobrotowa kamera IP z wbudowaną funkcją inteligentnej detekcji - wirtualna linia detekcji, wtargnięcie, detekcja pozostawionych przedmiotów, detekcja zniknięca przedmiotu, detekcja twarzy, Autotracking, Mapa ciepła; typu Dzień/Noc z promiennikiem laserowym IR, obsługa standardu Onvif, Przetwornik 1/2.8” 2.0 Megapiksel Sony STARVIS CMOS technologia Starlight, czułość 0.005 Lux Color/ 0.0005 Lux B/W; Obiektyw 4.8mm~120mm, Zoom optyczny 40x oraz zoom cyfrowy 16x, technologia PFA, Kompresja H.265+/H.265/H.264+/H.264, obsługa trzech strumieni oraz przechwytywanie MJPEG, Max 50kl/s/60kl/s dla 1080P, Funkcja poszerzonej dynamiki kamery WDR(120dB), ATW, BLC, HLC, ICR - mechaniczny filtr podczerwieni, Zakres wychylenia -51°~90° prędkość przy sterowaniu ręcznym: pozioma 120°/s, pionowa 75°/s, prędkość między presetami: pozioma 120°/s, pionowa 275°/s, 300 presetów, 5 programów skanowania, 8 tras programowalnych, 5 paternów, do 24 stref prywatności, inteligentne pozycjonowanie 3D w przypadku pracy z rejestratorami BCS, zasięg promiennika do 150m; 2wejścia/ 1 wyjście alarmowe,1wejście audio/1wyjście audio; klasa szczelności IP67, Klasa IK10, temp. pracy od -40°C do 70°C, pobór mocy 22W (IR włączony), zasilanie 12V/4A (w zestawie) lub PoE+ (802.3at) | 4030 | 4956.9 | P | nowa cena | 3805
Kamery Termowizyjne
BCS-TIP9607-TW (640x512) | Kamera termowizyjna •niechłodzony sensor mikrobolometryczny z aktywnym materiałem pochłaniającym w postaci tlenku wanadu VOx, •obiektyw 7.5mm, kąt widzenia H: 91.2° V: 70.3° •czułośc termalna 40mK@F/1.0 •efektywne pixele 640(H)x512(V), •wielkość pixela 17um, •charakterystyka widmowa 8~14um, •inteligentne funkcje: Detekcja pożaru, przekroczenie linii, intruz z klasyfikacją Pojazd/Osoba •Obsługa dwóch strumieni: 1280x1024/720p@25/30kl/sek(główny), 640x512/320x256@25/30kl/sek(dodatkowy) •Kompresja H.265/H.264, •Wbudowane 2 wejścia/2 wyjścia alarmowe, •Wbudowane 1 wejście/ 1wyjście audio, •Wyjście wideo 1.0Vp-p/75Ω, PAL / NTSC, •Obsługa kart MicroSD do 256GB, •obsługa standardu Onvif, •klasa szczelności IP67 •zasilanie DC12V/ePoE, max 13W •temp. pracy od -40°C do 70°C •metalowa obudowa 291mm x 103mm x 97mm * PRODUKT NA ZAMÓWIENIE | CENA USTALANA INDYWIDUALNIE PO DOSTARCZENIU INFORMACJI O PROJEKCIE |  | P
BCS-TIP9613-TW (640x512) | Kamera termowizyjna •niechłodzony sensor mikrobolometryczny z aktywnym materiałem pochłaniającym w postaci tlenku wanadu VOx, •obiektyw 13mm, kąt widzenia H: 48.9° V: 38.8° •czułośc termalna 40mK@F/1.0 •efektywne pixele 640(H)x512(V), •wielkość pixela 17um, •charakterystyka widmowa 8~14um, •inteligentne funkcje: Detekcja pożaru, przekroczenie linii, intruz z klasyfikacją Pojazd/Osoba •Obsługa dwóch strumieni: 1280x1024/720p@25/30kl/sek(główny), 640x512/320x256@25/30kl/sek(dodatkowy) •Kompresja H.265/H.264, •Wbudowane 2 wejścia/2 wyjścia alarmowe, •Wbudowane 1 wejście/1 wyjście audio, •Wyjście wideo 1.0Vp-p/75Ω, PAL / NTSC, •Obsługa kart MicroSD do 256GB, •obsługa standardu Onvif, •klasa szczelności IP67 •zasilanie DC12V/ePoE, max 13W •temp. pracy od -40°C do 70°C •metalowa obudowa 291mm x 103mm x 97mm * PRODUKT NA ZAMÓWIENIE | CENA USTALANA INDYWIDUALNIE PO DOSTARCZENIU INFORMACJI O PROJEKCIE |  | P
BCS-TIP9407-TW (400x300) | Kamera termowizyjna •niechłodzony sensor mikrobolometryczny z aktywnym materiałem pochłaniającym w postaci tlenku wanadu VOx, •obiektyw 7.5mm, kąt widzenia H: 53.7° V: 39.7° •czułośc termalna 40mK@F/1.0 •efektywne pixele 400(H)x300(V), •wielkość pixela 17um, •charakterystyka widmowa 8~14um, •inteligentne funkcje: Detekcja pożaru, przekroczenie linii, intruz z klasyfikacją Pojazd/Osoba •Obsługa dwóch strumieni: 1280x1024/720p@25/30kl/sek(główny), 640x512/400x300@25/30kl/sek(dodatkowy) •Kompresja H.265/H.264, •Wbudowane 2 wejścia/2 wyjścia alarmowe, •Wbudowane 1 wejście/1 wyjście audio, •Wyjście wideo 1.0Vp-p/75Ω, PAL / NTSC, •Obsługa kart MicroSD do 256GB, •obsługa standardu Onvif, •klasa szczelności IP67 •zasilanie DC12V/ePoE, max 13W •temp. pracy od -40°C do 70°C •metalowa obudowa 291mm x 103mm x 97mm * PRODUKT NA ZAMÓWIENIE | CENA USTALANA INDYWIDUALNIE PO DOSTARCZENIU INFORMACJI O PROJEKCIE |  | P
BCS-TIP9413-TW (400x300) | Kamera termowizyjna •niechłodzony sensor mikrobolometryczny z aktywnym materiałem pochłaniającym w postaci tlenku wanadu VOx, •obiektyw 13mm, kąt widzenia H: 30.2° V: 22.6° •czułośc termalna 40mK@F/1.0 •efektywne pixele 400(H)x300(V), •wielkość pixela 17um, •charakterystyka widmowa 8~14um, •inteligentne funkcje: Detekcja pożaru, przekroczenie linii, intruz z klasyfikacją Pojazd/Osoba •Obsługa dwóch strumieni: 1280x1024/720p@25/30kl/sek(główny), 640x512/400x300@25/30kl/sek(dodatkowy) •Kompresja H.265/H.264, •Wbudowane 2 wejścia/2 wyjścia alarmowe, •Wbudowane 1 wejście/1 wyjście audio, •Wyjście wideo 1.0Vp-p/75Ω, PAL / NTSC, •Obsługa kart MicroSD do 256GB, •obsługa standardu Onvif, •klasa szczelności IP67 •zasilanie DC12V/ePoE, max 13W •temp. pracy od -40°C do 70°C •metalowa obudowa 291mm x 103mm x 97mm * PRODUKT NA ZAMÓWIENIE | CENA USTALANA INDYWIDUALNIE PO DOSTARCZENIU INFORMACJI O PROJEKCIE |  | P
OPROGRAMOWANIA
BCS MANAGER | "Oprogramowanie BCS MANAGER do zarządzania urządzeniami IPC,NVR, P-NVR, QDVR,CVR Obsługa do 1000 połączonych urządzeń, Max. podgląd na żywo bez ograniczeń programowych, (uzależniony od parametrów komputera kan., max. 64 okna na karcie podglądu) Dostępne funkcjonalności : • Aplikacja w wersji x32 i wydajniejsza wersja x64 • Aplikacja w wersji do instalacji na systemy Windows 10, Windows 7. • Tworzenie widoków, zadań i sekwencji (automatyczne wywoływanie zadań po zalogowaniu) • Tworzenie i obsługa schematów Alarmów • Zaawansowany log zdarzeń aplikacji • Synchroniczne odtwarzanie nagrań zdalnych i lokalnych max. do 64 kamer jednocześnie • Wykonywanie zdjęć(snapshot), lokalne nagrywanie • Tworzenie i obsługa eMAP z podkładem OpenStreetMap i integracją alarmów z urządzeń, • Zdalna konfiguracja ustawień urządzeń poprzez web, • Tworzenie i zarządzanie grupami urządzeń • Obsługa kamer Fish Eye, • Sterowanie kamerami PTZ, obsługa dwukierunkowego audio • Współpraca w systemach wielomonitorowych • Funkcja PCNVR umozliwiająca nagrywanie dowolnych kanałów na dysku komputera, • Dodatkowe moduły płatne opisane w cenniku Zastosowanie : końcowy użytkownik, małe duże projekty, centra monitoringu video Oprogramowanie przygotowywane w Polsce na zlecenie BCS umożliwiające dostosowywanie produktu do potrzeb użytkownika. Najnowsza wersja oprogramowania do pobrania z serwera: ftp://ftp.bcscctv.pl/OPROGRAMOWANIE/BCS_Manager" | bezpłatne
| Licencja* Moduł Monitorowania Pojazdów. Moduł rozpoznawania pojazdów przeznaczony jest do monitorowania pojazdów wjeżdżających i przebywających na obiekcie. System oparty jest na kamerach rozpoznających tablice rejestracyjne (LPR/ITC). Pojazd, którego tablica rejestracyjna została odczytana na wjeździe „śledzony” jest na obiekcie w punktach kontrolnych i porównywany ze zdjęciem kontrolnym. Jeżeli pojazd przekroczy zdefiniowane w aplikacji progi alarmowe aplikacja powiadomi operatora wyświetlając okno reakcji lub wyśle wiadomość e-mail. Moduł pozwala edytować białą/ czarna listę pojazdów w kamerach ITC i wyszukiwać rozpoznane pojazdy w bazie danych. | zapytaj o cenę |  | P
| Licencja* – Moduł integracji Wparcia Magazynu Funkcjonalność ta umożliwia tworzenie stanowisk i przypisanie do nich urządzeń. Funkcja aplikacji pozwala np. na: skrócenie czasu rozpatrywania reklamacji w centrach logistycznych. Wywołanie otwiera moduł odtwarzania i wyświetla nagrania z urządzeń przypisanych do stanowiska, według wytycznych zdefiniowanych przez operatora. Konieczna integracja z systemem WMS po stronie zamawiającego. | zapytaj o cenę |  | P
| Licencja* – Licencja na kamery BCS-LPR Licencja bez ograniczeń w ilości kanałów Licencja umożliwia wykorzystanie w aplikacji funkcjonalności kamer ITC (ARTR). Dzięki niej można podglądać zdarzenia rozczytanych tablic rejestracyjnych wygenerowane przez kamerę, zarządzać białą lub czarną listą lub wykorzystać dodatkowy Moduł Monitorowania Pojazdów | 4900 | 6027 | A
| Licencja* – Licencja na kamery BCS-LPR Licencja na jeden kanał LPR Licencja umożliwia wykorzystanie w aplikacji funkcjonalności kamer ITC (ARTR). Dzięki niej można podglądać zdarzenia rozczytanych tablic rejestracyjnych wygenerowane przez kamerę, zarządzać białą czarna listą w kamerze. | 250 | 307.5 | A
| Licencja* – Licencja na podłaczenie urządzeń POS. Licencja pozwala na podłączenie do aplikacji BCS Manager dowolnej ilości drukarek fiskalnych lub systemów sprzedażowych. Na jednym kanale kamery możemy wyświetlić do 4 paragonów. Zintegrowane protokoły: Novitus; POSNet; ELZAB. | 222 | 273.06 | A
| Licencja* na podłączenie rejestratorów HIKVISION – zalecana ilość do 32 kanałów, Jednorazowa opłata. | 555 | 682.65 | A
| Licencja* na podłączenie rejestratorów DAHUA – zalecana ilość do 32 kanałów, Jednorazowa opłata. | 555 | 682.65 | A
| Licencja na kanały kamer ONVIF, Dahua, HIKVISION. Jednorazowa opłata za kanał. | 150 | 184.5 | A
| Licencja* Bez Ograniczeń zawierająca podstawowe funkcje wersji oprogramowania rozszerzona o moduły płatne: - moduł LPR - dowolna ilość urządzeń LPR, - moduł POS - dowolna ilość urządzeń, - moduł integracji WM, - wersja programu Klient - Serwer, - Licencja* Bez Ograniczeń pozwala na dołączenie dowolnych producentów obsługiwanych w aplikacji bez ograniczeń ilościowych. | zapytaj o cenę |  | P
SMART PSS | Oprogramowanie do zarządzania urządzeniami IPC,NVR,DVR,NVD,NVS Obsługa do 1000 połączeń Max. podgląd na żywo 144 kan., max. 36 okien na karcie Wbudowany moduł PC-NVR(nagrywanie w trybie ciągłym do 16 kan.) Dostępne funkcjonalności : • Tworzenie i obsługa schematów Alarmów • Video Alarm Link, Zaawansowany log zdarzeń • Synchroniczne odtwarzanie nagrań zdalnych i lokalnych max. do 36 kamer jednocześnie • Wykonywanie zdjęć(snapshot), lokalne nagrywanie • Tworzenie i obsługa eMAP • Zdalna konfiguracja ustawień urządzeń • Tworzenie i zarządzanie grupami urządzeń • Tworzenie schematów zdań do wyświetlania obrazu, • Obsługa TV WALL • Sterowanie kamerami PTZ, obsługa audio • Współpraca max. z 4 monitorami Zastosowanie : końcowy użytkownik, małe projekty, centra monitoringu video | bezpłatne
BCS Viewer Lite | • Oprogramowanie na platformy mobilne Android/ iOS • Podgląd kamer IP oraz kanałów rejestratorów BCS • Obsługa do 256 kanałów wideo, jednocześnie można odtwarzać do 16 kanałów • Obsługa dwóch strumieni wideo (główny/extra) • Odtwarzanie nagrań z rejestratora • Obsługa kamer PTZ oraz sferycznych • Obsługa wideodomofonów IP BCS: przyjmowanie wywołań z paneli zewnętrznych, otwieranie wejścia, komunikacja audio i wideo z panelami zewnętrznymi (dla wywołań Push wymagane jest podłączenie systemu do Internetu) • Sterowanie dodatkowym przekaźnikiem modułu kontroli dostępu BCS-MODKD podłączonego do panelu zewnętrznego BCS-PAN1202S (wymagana aktualizacja firmware'u) • Wykonywanie zdjęć i nagrań wideo z kamer IP i paneli wideodomofonowych • Ewidencja wywołań z paneli wideodomofonowych • Funkcja ulubione • Możliwość ustalenia hasła dostępu do aplikacji • Wsparcie funkcjonalności P2P (dostępna dla wybranych urządzeń) • Działanie w lokalnej sieci Wifi oraz GSM (po przekierowaniu portów urządzenia na routerze lub w przypadku użycia funkcji P2P) • Do przyjmowania połaczeń z paneli wideodomofonowych (Push) nie jest konieczne aby aplikacja pracowała w tle, ani była włączona | bezpłatne
BCS Viewer | • Oprogramowanie na platformy mobilne Android/ iOS • Podgląd kamer IP oraz kanałów rejestratorów BCS, • Obsługa do 256 kanałów wideo, jednocześnie można odtwarzać do 16 kanałów • Obsługa dwóch strumieni wideo (główny/extra) • Odtwarzanie nagrań z rejestratora • Obsługa kamer PTZ oraz sferycznych • Obsługa Push Alarmów z rejestratora (wymagane podłączenie systemu do Internetu) • Obsługa wideodomofonów IP BCS: przyjmowanie wywołań z paneli zewnętrznych, otwieranie wejścia, komunikacja audio i wideo z panelami zewnętrznymi (dla wywołań Push wymagane jest podłączenie systemu do Internetu) • Sterowanie dodatkowym przekaźnikiem modułu kontroli dostępu BCS-MODKD podłączonego do panelu zewnętrznego (w przygotowaniu) • Wykonywanie zdjęć i nagrań wideo z kamer IP i paneli wideodomofonowych • Ewidencja wywołań z paneli wideodomofonowych • Funkcja ulubione • Funkcja E-mapa • Możliwość ustalenia hasła dostępu do aplikacji • Wsparcie funkcjonalności P2P (dostępna dla wybranych urządzeń) • Działanie w lokalnej sieci Wifi oraz GSM (po przekierowaniu portów urządzenia na routerze lub w przypadku użycia funkcji P2P) • Do przyjmowania połaczeń z paneli wideodomofonowych oraz alertów z rejestratora (Push Alarm) nie jest konieczne aby aplikacja pracowała w tle, ani była włączona | bezpłatne

## KAMERY standard IP BCS LINE
1.23
MODEL | OPIS PRODUKTU | CENA DETALICZNA (NETTO) | CENA DETALICZNA (BRUTTO) | GRUPA RABATOWA | Komentarz | Dotychczasowa cena netto
KAMERY Z OFERTY PODSTAWOWEJ I EKONOMICZNEJ
OFERTA PODSTAWOWA
Kamery DUALNE (termowizja + video mpx)
BCS-L-SDIP3-2M2TSIR5-F8FT7-A-Ai1-THT 256(H)x192(V) + 2.0 Mpx NOWOŚĆ | •obiektyw 7mm, kąt widzenia H: 24° V: 18° •czułośc termalna <50mK@ F/1.0 •efektywne pixele 256(H)x192(V), •wielkość pixela 12um, •charakterystyka widmowa 8~14um, •inteligentne funkcje: Detekcja pożaru i alarmowanie, intruz przekroczenie linii, intruz, klasyfikacja obiektów (człowiek, samochód), Detekcja rozmowy przez telefon. Detekcja Palenia •pomiar temperatury w zakresie od -20°C do +550°C (błąd pomiaru ±5°C), zależnie od trybu Niskiej i Wysokiej temperaury •obsługa dwóch strumieni: 1280x960/720p@25/30kl/sek(główny), 640x480/320x224@25/30kl/sek(dodatkowy) Kamera Full HD •Przetwornik 2 Megapiksele Cmos •Rozdzielczość 1920(H)x1080(V) •obiektyw 8mm F1.9, Czułość 0.005 Lux, kąt widzenia H: 40° V: 22° •Funkcja Fusion •inteligentne funkcje: przekroczenie linii, intruz, ochrona obiektu, •kompresja H.265,H.264, • wbudowany oświetlacz IR do 50 m • wbudowany głośnik •wbudowane 2 wejścia/1 wyjście alarmowe, •wbudowane 1 wejście/1 wjście audio, •wyjście wideo 1.0Vp-p/75Ω, PAL / NTSC (HDCVI - opcjonalnie), •obsługa kart MicroSD do 256GB, •obsługa standardu Onvif, •klasa szczelności IP66 •PTZ: Pan: 0°–360° endless; Tilt: -15°–90°. 300 Presetów •zasilanie DC12V/PoE+, max 24W •temp. pracy od -30°C do 60°C | 8115 | 9981.45 | A
BCS-TIP4220807-IR-TTW 256(H)x192(V) + 2.0 Mpx NOWOŚĆ | Kamera termowizyjna z pomiarem tempratury. •niechłodzony sensor mikrobolometryczny z aktywnym materiałem pochłaniającym w postaci tlenku wanadu VOx, •obiektyw 7mm, kąt widzenia H: 24° V: 18° •czułośc termalna <50mK@f/1.01 •efektywne pixele 256(H)x192(V), •wielkość pixela 12um, •charakterystyka widmowa 8~14um, •inteligentne funkcje: Detekcja pożaru i alarmowanie, przekroczenie linii, intruz, klasyfikacja obiektów (człowiek, samochód), Detekcja rozmowy przez telefon. Detekcja Palenia •pomiar temperatury w zakresie od -40°C do +550°C (błąd pomiaru ±2°C) •obsługa dwóch strumieni: 1280x960/720p@25/30kl/sek(główny), 640x480/320x224@25/30kl/sek(dodatkowy) Kamera Full HD •Przetwornik 2 Megapiksele Cmos •Rozdzielczość 1920(H)x1080(V) •obiektyw 8mm F1.9, kąt widzenia H: 40° V: 22° •Funkcja Fusion •oświetlacz IR do 30m •inteligentne funkcje: przekroczenie linii, intruz, ochrona obiektu, •kompresja .265,H.264, •wbudowany głośnik •wbudowane 2 wejścia/2 wyjście alarmowe, •wbudowane 1 wejście/1 wjście audio, •wyjście wideo 1.0Vp-p/75Ω, PAL / NTSC (HDCVI - opcjonalnie), •obsługa kart MicroSD do 128GB, •obsługa standardu Onvif, •klasa szczelności IP67 •zasilanie DC12V/PoE, max 12W •temp. pracy od -40°C do 70°C •metalowa obudowa 279.9mm x 103.8mm x 95.8mm | 6899 | 8485.77 | A
BCS-TIP4220807-IR-TW 256(H)x192(V) + 2.0 Mpx NOWOŚĆ | Kamera termowizyjna •niechłodzony sensor mikrobolometryczny z aktywnym materiałem pochłaniającym w postaci tlenku wanadu VOx, •obiektyw 7mm, kąt widzenia H: 24° V: 18° •czułośc termalna <50mK@f/1.01 •efektywne pixele 256(H)x192(V), •wielkość pixela 12um, •charakterystyka widmowa 8~14um, •inteligentne funkcje: Detekcja pożaru i alarmowanie, przekroczenie linii, intruz, klasyfikacja obiektów (człowiek, samochód), Detekcja rozmowy przez telefon. Detekcja Palenia •obsługa dwóch strumieni: 1280x960/720p@25/30kl/sek(główny), 640x480/320x224@25/30kl/sek(dodatkowy) Kamera Full HD •Przetwornik 2 Megapiksele Cmos •Rozdzielczość 1920(H)x1080(V) •obiektyw 8mm F1.9, kąt widzenia H: 40° V: 22° •Funkcja Fusion •oświetlacz IR do 30m •inteligentne funkcje: przekroczenie linii, intruz, ochrona obiektu, •kompresja .265,H.264, •wbudowany głośnik •wbudowane 2 wejścia/2 wyjście alarmowe, •wbudowane 1 wejście/1 wjście audio, •wyjście wideo 1.0Vp-p/75Ω, PAL / NTSC (HDCVI - opcjonalnie), •obsługa kart MicroSD do 128GB, •obsługa standardu Onvif, •klasa szczelności IP67 •zasilanie DC12V/PoE, max 12W •temp. pracy od -40°C do 70°C •metalowa obudowa 279.9mm x 103.8mm x 95.8mm | 6495 | 7988.85 | A
BCS-L-TIP1-4M2TIR3-F4FT3-A-Ai1-TH 256(H)x192(V) + 4.0 Mpx NOWOŚĆ | Kamera termowizyjna •niechłodzony sensor mikrobolometryczny z aktywnym materiałem pochłaniającym w postaci tlenku wanadu VOx, •obiektyw 3.5mm, kąt widzenia H: 50.6° V: 37.8° •czułośc termalna <50mK@f/1.0 •efektywne pixele 256(H)x192(V), •wielkość pixela 12um, •charakterystyka widmowa 8~14um, •inteligentne funkcje: Detekcja pożaru i alarmowanie, przekroczenie linii, intruz, klasyfikacja obiektów (człowiek, samochód), Detekcja rozmowy przez telefon. Detekcja Palenia •obsługa dwóch strumieni: 1280x960/720p@25/30kl/sek(główny), 640x480/320x224@25/30kl/sek(dodatkowy) Kamera Full HD •Przetwornik 4 Megapiksele Cmos •Rozdzielczość 2336(H)x1752(V) •obiektyw 4mm F1.6, Czuość 0.05 Lux, kąt widzenia H: 40° V: 22° •Funkcja Fusion •oświetlacz IR do 30m •inteligentne funkcje: przekroczenie linii, intruz, ochrona obiektu, •kompresja .265,H.264, •wbudowany głośnik •wbudowane 2 wejścia/2 wyjście alarmowe, •wbudowane 1 wejście/1 wjście audio, •wyjście wideo 1.0Vp-p/75Ω, PAL / NTSC (HDCVI - opcjonalnie), •obsługa kart MicroSD do 128GB, •obsługa standardu Onvif, •klasa szczelności IP67 •zasilanie DC12V/PoE, max 12W •temp. pracy od -40°C do 70°C •metalowa obudowa 279.9mm x 103.8mm x 95.8mm | 3765 | 4630.95 | A
Kamery FISHEYE
BCS-SFIP1501Ai 360⁰ 5Mpx z WDR | •Przetwornik 1/2.7” 5Mpx progressive scan CMOS •Efektywna ilość pikseli 2592(H) * 1944(V) •Kompresja video H.265+/H265/H.264+H.264 •Obsługa 3 strumieni •5Mpx(2592×1944)/3Mpx(2048×1536)/UXGA(1600×1200)/1.3M(1280×960)/720P(1280× 720)/D1(704× 576/704× 480)/CIF(352× 288/352× 240) • 25kl/s przy 5Mpx •Wbudowany obiektyw szerokokątny 1,4 mm (H:180°, V:180°) / F2.0 •Funkcje WDR (120dB)/BLC/HLC •Obsługa Dzień/Noc • Inteligentne funkcje: Przekroczenie linii, Intruz, Mapa ciepła, Liczenie Ludzi wchodzących/wychodzących, liczenie w strefie •Wbudowane wejście kart Micro SD max 256GB, •Zasilanie DC12V, PoE (802.3af) / 3.4W •Wbudowany mikrofon • 1 wejście/1 wyjście audio, 1 wejście/1 wyjście alarmowe •Obudowa IK10, IP67 •Wbudowany Web server, | 1535 | 1888.05 | A | nowa cena | 1445
Kamery NightColor
BCS-L-TIP4- 4MWSC-F-A-Ai2 4.0Mpx NightColor NOWOŚĆ | •Przetwornik 1/1.8” 4Mpx progressive scan CMOS •Efektywna ilość pikseli 2688(H) * 1520(V) •Kompresja video H.265+/H.265/H.264+/H.264 •Obsługa trzech strumieni •4M(2688×1520)/ 3M(2048x1536)/ 3M(2304×1296)/ 1080P(1920×1080) •4Mpx przy 25/30kl/s, 2Mpx przy 50/60kl/s •Wbudowany obiektyw 3.6mm, F1.0, Czułość 0.001 Lux •Obsługa ICR Dzień/Noc •Funkcje WDR (140dB) 3DNR, AWB, AGC, BLC, HLC Digital Zoom •Detekcja Twarzy •Ochrona perymetryczna Intruz, Linia z klasyfikacją obiektów (Osoba, Pojazd) • Detekcja szybkiego ruchu, detekcja parkowania, loitering, pozostawienie, zniknięcie przedmiotu •Liczenie Ludzi: Liczenie ludzi w strefie, Kolejkowanie •Wbudowane wejście kart Micro SD max 256GB •Zasilanie DC12V, PoE (802.3af) / <4.4W Technologia ePoE •Obudowa zewnętrzna IP67, 1 wejście/1 wyjście audio, 1 wejście/1 wyjście alarmowe •Wbudowany Web server, •System montażu Easy Adjustment •Opcjonalnie dostępna puszki montażowe BCS-AT356, BCS-AT5V oraz BCS-AT135 | 1670 | 2054.1 | A | nowa cena | 1578
BCS-L-TIP4- 2MWSC-F-A-Ai2 2.0Mpx NightColor NOWOŚĆ | •Przetwornik 1/2.8” 2Mpx progressive scan CMOS •Efektywna ilość pikseli 1920(H) * 1080(V) •Kompresja video H.265+/H.265/H.264+/H.264 •Obsługa trzech strumieni • 1080P(1920×1080) •2Mpx przy 25/30kl/s •Wbudowany obiektyw 3.6mm, F1.0, Czułość 0.001 Lux •Obsługa ICR Dzień/Noc •Funkcje WDR (140dB) 3DNR, AWB, AGC, BLC, HLC Digital Zoom •Detekcja Twarzy •Ochrona perymetryczna Intruz, Linia z klasyfikacją obiektów (Osoba, Pojazd) • Detekcja szybkiego ruchu, detekcja parkowania, loitering, pozostawienie, zniknięcie przedmiotu •Liczenie Ludzi: Liczenie ludzi w strefie, Kolejkowanie •Wbudowane wejście kart Micro SD max 256GB •Zasilanie DC12V, PoE (802.3af) / <4.4W Technologia ePoE •Obudowa zewnętrzna IP67, 1 wejście/1 wyjście audio, 1 wejście/1 wyjście alarmowe •Wbudowany Web server, •System montażu Easy Adjustment •Opcjonalnie dostępna puszki montażowe BCS-AT356, BCS-AT5V oraz BCS-AT135 | 1120 | 1377.6 | A | nowa cena | 1055
BCS-L-DMIP1- 4MWSC-F-A-Ai2 4.0Mpx NightColor NOWOŚĆ | •Przetwornik 1/1.8” 4Mpx progressive scan CMOS •Efektywna ilość pikseli 2688(H) * 1520(V) •Kompresja video H.265+/H.265/H.264+/H.264 •Obsługa trzech strumieni •4M(2688×1520)/ 3M(2048x1536)/ 3M(2304×1296)/ 1080P(1920×1080) •4Mpx przy 25/30kl/s, 2Mpx przy 50/60kl/s •Wbudowany obiektyw 3.6mm, F1.0, Czułość 0.001 Lux •Obsługa ICR Dzień/Noc •Funkcje WDR (140dB) 3DNR, AWB, AGC, BLC, HLC Digital Zoom •Detekcja Twarzy •Ochrona perymetryczna Intruz, Linia z klasyfikacją obiektów (Osoba, Pojazd) • Detekcja szybkiego ruchu, detekcja parkowania, loitering, pozostawienie, zniknięcie przedmiotu •Liczenie Ludzi: Liczenie ludzi w strefie, Kolejkowanie •Wbudowane wejście kart Micro SD max 256GB •Zasilanie DC12V, PoE (802.3af) / <4.4W Technologia ePoE •Obudowa zewnętrzna IP67, 1 wejście/1 wyjście audio, 1 wejście/1 wyjście alarmowe •Wbudowany Web server, •System montażu Easy Adjustment •Opcjonalnie dostępna puszki montażowe BCS-AD2M3V, BCS-UD1, BCS-ASM | 1670 | 2054.1 | A | nowa cena | 1578
BCS-L-DMIP1- 2MWSC-F-A-Ai2 4.0Mpx NightColor NOWOŚĆ | •Przetwornik 1/2.8” 2Mpx progressive scan CMOS •Efektywna ilość pikseli 1920(H) * 1080(V) •Kompresja video H.265+/H.265/H.264+/H.264 •Obsługa trzech strumieni • 1080P(1920×1080) •2Mpx przy 25/30kl/s •Wbudowany obiektyw 3.6mm, F1.0, Czułość 0.001 Lux •Obsługa ICR Dzień/Noc •Funkcje WDR (140dB) 3DNR, AWB, AGC, BLC, HLC Digital Zoom •Detekcja Twarzy •Ochrona perymetryczna Intruz, Linia z klasyfikacją obiektów (Osoba, Pojazd) • Detekcja szybkiego ruchu, detekcja parkowania, loitering, pozostawienie, zniknięcie przedmiotu •Liczenie Ludzi: Liczenie ludzi w strefie, Kolejkowanie •Wbudowane wejście kart Micro SD max 256GB •Zasilanie DC12V, PoE (802.3af) / <4.4W Technologia ePoE •Obudowa zewnętrzna IP67, 1 wejście/1 wyjście audio, 1 wejście/1 wyjście alarmowe •Wbudowany Web server, •System montażu Easy Adjustment •Opcjonalnie dostępna puszki montażowe BCS-AD2M3V, BCS-UD1, BCS-ASM | 1120 | 1377.6 | A | nowa cena | 1055
Kamery TUBOWE - ZMIENNOOGNISKOWE
BCS-TIP8501IR-Ai 5.0 Mpx z WDR | •Przetwornik 1/2.7” 5Mpx progressive scan CMOS •Efektywna ilość pikseli 2592(H) * 1944(V) •Kompresja video H.265+/H.265/H.264+/H.264 • Obsługa trzech strumieni • 5M(2592×1944)/ 4M(2688×1520)/ 3M(2048x1536)/ 3M(2304×1296)/ 1080P(1920×1080) •5Mpx przy 20kl/s, 2Mpx przy 50/60kl/s •Wbudowany obiektyw 2.7mm-13.5mm, MOTOZOOM F1.5, Czułość 0.015 Lux •Obsługa ICR Dzień/Noc •Wbudowany promiennik IR LED - zasięg do 50 metrów, Smart IR •Promiennik podczerwieni w technologii Black Glass •Funkcje WDR (120dB) 3DNR, AWB, AGC, BLC, HLC Digital Zoom •Detekcja Twarzy (Wiek, Płeć, Nastrój, Okulary, Broda, Zasłonięcie twarzy) •Ochrona perymetryczna Intruz, Linia z klasyfikacją obiektów (Osoba, Pojazd) •Liczenie Ludzi •Wbudowane wejście kart Micro SD max 256GB •Zasilanie DC12V, PoE (802.3af) / <10.9W Technologia ePoE •Obudowa zewnętrzna IP67, IK10 1 wejście/1 wyjście audio, 2 wejścia/1 wyjście alarmowe •Wbudowany Web server, •System montażu Easy Adjustment •Opcjonalnie dostępna puszka montażowa BCS-AT48 BCS-TIP8501IR-Ai-0735 - model z obiektywem 7-35mm MOTOZOOM dostępny na zamówienie - 2110,00 zł | 1750 | 2152.5 | A | nowa cena | 1651
BCS-TIP8201IR-Ai 2.0 Mpx z WDR | •Przetwornik 1/2.8” 2Mpx progressive scan STARVIS CMOS •Efektywna ilość pikseli 1920(H) * 1080(V) •Kompresja video H.265+/H.265/H.264+/H.264 • Obsługa trzech strumieni •1080P(1920×1080)/1.3M(1280x960)/ 720P(1280×720)/ D1(704×576/704×480)/ VGA(640×480)/ CIF(352×288/352×240) •2Mpx przy 25/30kl/s •Wbudowany obiektyw 2.7mm-13.5mm, MOTOZOOM F1.5, Czułość 0.002 Lux •Obsługa ICR Dzień/Noc •Wbudowany promiennik IR LED - zasięg do 50 metrów, Smart IR •Promiennik podczerwieni w technologii Black Glass •Funkcje WDR (120dB) 3DNR, AWB, AGC, BLC, HLC Digital Zoom •Detekcja Twarzy (Wiek, Płeć, Nastrój, Okulary, Broda, Zasłonięcie twarzy) •Ochrona perymetryczna Intruz, Linia z klasyfikacją obiektów (Osoba, Pojazd) •Liczenie Ludzi •Wbudowane wejście kart Micro SD max 256GB •Zasilanie DC12V, PoE (802.3af) / <10.3W Technologia ePoE •Obudowa zewnętrzna IP67, IK10 1 wejście/1 wyjście audio, 2 wejścia/1 wyjście alarmowe •Wbudowany Web server, •System montażu Easy Adjustment •Opcjonalnie dostępna puszka montażowa BCS-AT48 BCS-TIP8201IR-Ai-0735 - model z obiektywem 7-35mm MOTOZOOM dostępny na zamówienie - 1930,00 zł BCS-TIP8201IR-Ai-5364 - model z obiektywem 5.3-64mm MOTOZOOM dostępny na zamówienie - 2230,00 zł | 1589 | 1954.47 | A | nowa cena | 1499
Kamery TUBOWE - STAŁOOGNISKOWE - WZMOCNIONY PROMIENNIK
BCS-TIP5501IR-Ai 5.0 Mpx z WDR | •Przetwornik 1/2.7” 5Mpx progressive scan CMOS •Efektywna ilość pikseli 2592(H) * 1944(V) •Kompresja video H.265+/H.265/H.264+/H.264 • Obsługa trzech strumieni • 5M(2592×1944)/ 4M(2688×1520)/ 3M(2048x1536)/ 3M(2304×1296)/ 1080P(1920×1080)/1.3M(1280x960)/ 720P(1280×720)/ D1(704×576/704×480)/ VGA(640×480)/ CIF(352×288/352×240) •5Mpx przy 20kl/s, 2Mpx przy 50/60kl/s •Wbudowany obiektyw 3.6mm, F1.6, Czułość 0.005 Lux •Obsługa ICR Dzień/Noc •Wbudowany promiennik IR LED - zasięg do 80 metrów, Smart IR •Promiennik podczerwieni w technologii Black Glass •Funkcje WDR (120dB) 3DNR, AWB, AGC, BLC, HLC Digital Zoom •Detekcja Twarzy •Ochrona perymetryczna Intruz, Linia z klasyfikacją obiektów (Osoba, Pojazd) •Liczenie Ludzi •Wbudowane wejście kart Micro SD max 256GB •Zasilanie DC12V, PoE (802.3af) / <9.5W Technologia ePoE •Obudowa zewnętrzna IP67,1 wejście/1 wyjście audio, 1wejścia/1 wyjście alarmowe •Wbudowany Web server, •System montażu Easy Adjustment •Opcjonalnie dostępne puszki montażowe BCS-AT356, BCS-AT5V oraz BCS-AT135 | 1029 | 1265.67 | A | nowa cena | 967
BCS-TIP5201IR-Ai 2.0 Mpx z WDR | •Przetwornik 1/2.8” 2Mpx progressive scan STARVIS CMOS •Efektywna ilość pikseli 1920(H) * 1080(V) •Kompresja video H.265+/H.265/H.264+/H.264 • Obsługa trzech strumieni • 1080P(1920×1080)/1.3M(1280x960)/ 720P(1280×720)/ D1(704×576/704×480)/ VGA(640×480)/ CIF(352×288/352×240) • 2Mpx przy 25/30kl/s •Wbudowany obiektyw 3.6mm, F1.6, Czułość 0.002 Lux •Obsługa ICR Dzień/Noc •Wbudowany promiennik IR LED - zasięg do 80 metrów, Smart IR •Promiennik podczerwieni w technologii Black Glass •Funkcje WDR (120dB) 3DNR, AWB, AGC, BLC, HLC Digital Zoom •Detekcja Twarzy •Ochrona perymetryczna Intruz, Linia z klasyfikacją obiektów (Osoba, Pojazd) •Liczenie Ludzi •Wbudowane wejście kart Micro SD max 256GB •Zasilanie DC12V, PoE (802.3af) / <8.7W Technologia ePoE •Obudowa zewnętrzna IP67,1 wejście/1 wyjście audio, 1wejścia/1 wyjście alarmowe •Wbudowany Web server, •System montażu Easy Adjustment •Opcjonalnie dostępne puszki montażowe BCS-AT356, BCS-AT5V oraz BCS-AT135 | 952 | 1170.96 | A | nowa cena | 899
Kamery TUBOWE - STAŁOOGNISKOWE
BCS-TIP4501IR-Ai 5.0 Mpx z WDR | •Przetwornik 1/2.7” 5Mpx progressive scan CMOS •Efektywna ilość pikseli 2592(H) * 1944(V) •Kompresja video H.265+/H.265/H.264+/H.264 • Obsługa trzech strumieni • 5M(2592×1944)/ 4M(2688×1520)/ 3M(2048x1536)/ 3M(2304×1296)/ 1080P(1920×1080)/1.3M(1280x960)/ 720P(1280×720)/ D1(704×576/704×480)/ VGA(640×480)/ CIF(352×288/352×240) •5Mpx przy 20kl/s, 2Mpx przy 50/60kl/s •Wbudowany obiektyw 2.8mm, F1.5, Czułość 0.005 Lux •Obsługa ICR Dzień/Noc •Wbudowany promiennik IR LED - zasięg do 50 metrów, Smart IR •Promiennik podczerwieni w technologii Black Glass •Funkcje WDR (120dB) 3DNR, AWB, AGC, BLC, HLC Digital Zoom •Detekcja Twarzy •Ochrona perymetryczna Intruz, Linia z klasyfikacją obiektów (Osoba, Pojazd) •Liczenie Ludzi •Wbudowane wejście kart Micro SD max 256GB •Zasilanie DC12V, PoE (802.3af) / <9.5W Technologia ePoE •Obudowa zewnętrzna IP67,1 wejście/1 wyjście audio, 1wejścia/1 wyjście alarmowe •Wbudowany Web server, •System montażu Easy Adjustment •Opcjonalnie dostępne puszki montażowe BCS-AT48 | 969 | 1191.87 | A | nowa cena | 937
BCS-TIP4201IR-Ai 2.0 Mpx z WDR | •Przetwornik 1/2.8” 2Mpx STARVIS progressive scan CMOS •Efektywna ilość pikseli 1920(H) * 1080(V) •Kompresja video H.265+/H.265/H.264+/H.264 • Obsługa trzech strumieni • 1080P(1920×1080)/1.3M(1280x960)/ 720P(1280×720)/ D1(704×576/704×480)/ VGA(640×480)/ CIF(352×288/352×240) •2Mpx przy 20/30kl/s •Wbudowany obiektyw 2.8mm, F1.5, Czułość 0.002 Lux •Obsługa ICR Dzień/Noc •Wbudowany promiennik IR LED - zasięg do 50 metrów, Smart IR •Promiennik podczerwieni w technologii Black Glass •Funkcje WDR (120dB) 3DNR, AWB, AGC, BLC, HLC Digital Zoom •Detekcja Twarzy •Ochrona perymetryczna Intruz, Linia z klasyfikacją obiektów (Osoba, Pojazd) •Liczenie Ludzi •Wbudowane wejście kart Micro SD max 256GB •Zasilanie DC12V, PoE (802.3af) / <9.5W Technologia ePoE •Obudowa zewnętrzna IP67,1 wejście/1 wyjście audio, 1wejścia/1 wyjście alarmowe •Wbudowany Web server, •System montażu Easy Adjustment •Opcjonalnie dostępne puszki montażowe BCS-AT48 | 895 | 1100.85 | A | nowa cena | 849
Kamery KOPUŁOWE KLASYCZNE - ZMIENNOOGNISKOWE
BCS-DMIP5601AIR-IV 6.0 Mpx z WDR | •Przetwornik 1/2.9” 6Mpx progressive scan STARVIS CMOS •Efektywna ilość pikseli 3072(H) * 2048(V) •Kompresja video H.265+/H.265/H.264+/H.264 •6M(3072×2048)/ 5M(3072x1728)/ 5M(2592×1944)/ 4M(2688×1520)/ 3M(2048x1536)/ 3M(2304×1296)/ 1080P(1920×1080)/1.3M(1280x960)/ 720P(1280×720)/ D1(704×576/704×480)/ VGA(640×480)/ CIF(352×288/352×240) •6Mpx przy 20kl/s, 4Mpx przy 25/30kl/s •Wbudowany obiektyw 2.7mm-13.5mm, MOTOZOOM •Obsługa ICR Dzień/Noc •Wbudowany promiennik IR LED - zasięg do 50 metrów, Smart IR •Funkcje 3DNR, AWB, AGC, BLC, Digital Zoom •Funkcje inteligentnej detekcji - Przekroczenie lini, Intruz, Pozostawienie Obiektu, Detekcja Twarzy, •Wbudowane wejście kart Micro SD max 128GB •Zasilanie DC12V, PoE (802.3af) / <15W •Obudowa zewnętrzna IP66, IK10, 1 wejście/wyjście audio; 1 wejścia/ 1 wyjście alarmowe, •Wbudowany Web server, MODEL DOSTEPNY DO WYCZERPANIA ZAPASÓW MAGAZYNOWYCH | 1646 | 2024.58 | A
BCS-DMIP5501IR-Ai 5.0 Mpx z WDR | •Przetwornik 1/2.7” 5Mpx progressive scan CMOS •Efektywna ilość pikseli 2592(H) * 1944(V) •Kompresja video H.265+/H.265/H.264+/H.264 • Obsługa trzech strumieni • 5M(2592×1944)/ 4M(2688×1520)/ 3M(2048x1536)/ 3M(2304×1296)/ 1080P(1920×1080)/1.3M(1280x960)/ 720P(1280×720)/ D1(704×576/704×480)/ VGA(640×480)/ CIF(352×288/352×240) •5Mpx przy 20kl/s, 2Mpx przy 50/60kl/s •Wbudowany obiektyw 2.7mm-13.5mm, MOTOZOOM F1.5, Czułość 0.015 Lux •Obsługa ICR Dzień/Noc •Wbudowany promiennik IR LED - zasięg do 40 metrów, Smart IR •Promiennik podczerwieni w technologii Black Glass •Funkcje WDR (120dB) 3DNR, AWB, AGC, BLC, HLC Digital Zoom •Detekcja Twarzy (Wiek, Płeć, Nastrój, Okulary, Broda, Zasłonięcie twarzy) •Ochrona perymetryczna Intruz, Linia z klasyfikacją obiektów (Osoba, Pojazd) •Liczenie Ludzi •Wbudowane wejście kart Micro SD max 256GB •Zasilanie DC12V, PoE (802.3af) / <12.4W Technologia ePoE •Obudowa zewnętrzna IP67, IK10 1 wejście/1 wyjście audio, 1 wejścia/1 wyjście alarmowe •Wbudowany Web server, BCS-DMIP5501IR-Ai-0735 - model z obiektywem 7-35mm MOTOZOOM dostępny na zamówienie - 2110,00 zł | 1749 | 2151.27 | A | nowa cena | 1651
nowa cena
BCS-DMIP5201IR-Ai 2.0 Mpx z WDR | •Przetwornik 1/2.8” 2Mpx progressive scan STARVIS CMOS •Efektywna ilość pikseli 1920(H) * 1080(V) •Kompresja video H.265+/H.265/H.264+/H.264 • Obsługa trzech strumieni •1080P(1920×1080)/1.3M(1280x960)/ 720P(1280×720)/ D1(704×576/704×480)/ VGA(640×480)/ CIF(352×288/352×240) •2Mpx przy 25/30kl/s •Wbudowany obiektyw 2.7mm-13.5mm, MOTOZOOM F1.5, Czułość 0.002 Lux •Obsługa ICR Dzień/Noc •Wbudowany promiennik IR LED - zasięg do 40 metrów, Smart IR •Promiennik podczerwieni w technologii Black Glass •Funkcje WDR (120dB) 3DNR, AWB, AGC, BLC, HLC Digital Zoom •Detekcja Twarzy (Wiek, Płeć, Nastrój, Okulary, Broda, Zasłonięcie twarzy) •Ochrona perymetryczna Intruz, Linia z klasyfikacją obiektów (Osoba, Pojazd) •Liczenie Ludzi •Wbudowane wejście kart Micro SD max 256GB •Zasilanie DC12V, PoE (802.3af) / <11.8W Technologia ePoE •Obudowa zewnętrzna IP67, IK10 1 wejście/1 wyjście audio, 1 wejścia/1 wyjście alarmowe •Wbudowany Web server, BCS-DMIP5201IR-Ai-0735 - model z obiektywem 7-35mm MOTOZOOM dostępny na zamówienie - 1930,00 zł | 1589 | 1954.47 | A | nowa cena | 1499
nowa cena
Kamery KOPUŁOWE KLASYCZNE - STAŁOOGNISKOWE
BCS-DMIP3501IR-Ai 5.0 Mpx z WDR | •Przetwornik 1/2.7” 5Mpx progressive scan CMOS •Efektywna ilość pikseli 2592(H) * 1944(V) •Kompresja video H.265+/H.265/H.264+/H.264 • Obsługa trzech strumieni • 5M(2592×1944)/ 4M(2688×1520)/ 3M(2048x1536)/ 3M(2304×1296)/ 1080P(1920×1080)/1.3M(1280x960)/ 720P(1280×720)/ D1(704×576/704×480)/ VGA(640×480)/ CIF(352×288/352×240) •5Mpx przy 20kl/s, 2Mpx przy 50/60kl/s •Wbudowany obiektyw 2.8mm, F1.6, Czułość 0.005 Lux •Obsługa ICR Dzień/Noc •Wbudowany promiennik IR LED - zasięg do 50 metrów, Smart IR •Promiennik podczerwieni w technologii Black Glass •Funkcje WDR (120dB) 3DNR, AWB, AGC, BLC, HLC Digital Zoom •Detekcja Twarzy •Ochrona perymetryczna Intruz, Linia z klasyfikacją obiektów (Osoba, Pojazd) •Liczenie Ludzi •Wbudowane wejście kart Micro SD max 256GB •Zasilanie DC12V, PoE (802.3af) / <6W Technologia ePoE •Obudowa zewnętrzna IP67,IK10, 1 wejście/1 wyjście audio, 1wejścia/1 wyjście alarmowe •Wbudowany Web server, | 969 | 1191.87 | A | nowa cena | 913
BCS-DMIP3201IR-Ai 2.0 Mpx z WDR | •Przetwornik 1/2.8” 2Mpx progressive scan STARVIS CMOS •Efektywna ilość pikseli 1920(H) * 1080(V) •Kompresja video H.265+/H.265/H.264+/H.264 • Obsługa trzech strumieni • 1080P(1920×1080)/1.3M(1280x960)/ 720P(1280×720)/ D1(704×576/704×480)/ VGA(640×480)/ CIF(352×288/352×240) • 2Mpx przy 25/30kl/s •Wbudowany obiektyw 2.8mm, F1.6, Czułość 0.002 Lux •Obsługa ICR Dzień/Noc •Wbudowany promiennik IR LED - zasięg do 50 metrów, Smart IR •Promiennik podczerwieni w technologii Black Glass •Funkcje WDR (120dB) 3DNR, AWB, AGC, BLC, HLC Digital Zoom •Detekcja Twarzy •Ochrona perymetryczna Intruz, Linia z klasyfikacją obiektów (Osoba, Pojazd) •Liczenie Ludzi •Wbudowane wejście kart Micro SD max 256GB •Zasilanie DC12V, PoE (802.3af) / <5.5W Technologia ePoE •Obudowa zewnętrzna IP67, IK10, 1 wejście/1 wyjście audio, 1wejścia/1 wyjście alarmowe •Wbudowany Web server, | 779 | 958.17 | A | nowa cena | 735
Kamery KOPUŁOWE ŚCIĘTE - ZMIENNOOGNISKOWE
BCS-DMIP2501IR-V-Ai 5.0 Mpx z WDR NOWOŚĆ | •Przetwornik 1/2.7” 5Mpx progressive scan CMOS •Efektywna ilość pikseli 2592(H) * 1944(V) •Kompresja video H.265+/H.265/H.264+/H.264 • Obsługa trzech strumieni • 5M(2592×1944)/ 4M(2688×1520)/ 3M(2048x1536)/ 3M(2304×1296)/ 1080P(1920×1080)/1.3M(1280x960)/ 720P(1280×720)/ D1(704×576/704×480)/ VGA(640×480)/ CIF(352×288/352×240) •20kl/s przy 5Mpx, 50/60kl/s przy 2Mpx •Wbudowany obiektyw 2.7mm - 13.5 mm, F1.5, Czułość 0.005 Lux •Obsługa ICR Dzień/Noc •Wbudowany promiennik IR LED - zasięg do 40 metrów, Smart IR •Promiennik podczerwieni w technologii Black Glass •Funkcje WDR (120dB) 3DNR, AWB, AGC, BLC, HLC Digital Zoom •Detekcja Twarzy (Wiek, Płeć, Nastrój, Okulary, Broda, Zasłonięcie twarzy) •Ochrona perymetryczna Intruz, Linia z klasyfikacją obiektów (Osoba, Pojazd) •Liczenie Ludzi: wchodzący/wychodzący, liczenie w strefie, kolejkowanie •Wbudowane wejście kart Micro SD max 256GB • Wbudowany mikrofon •Zasilanie DC12V, PoE (802.3af) / <7.7W Technologia ePoE •Obudowa zewnętrzna IP67 •Wbudowany Web server, •System montażu Easy Adjustment •Opcjonalnie dostępne puszki montażowe BCS-AT5V oraz BCS-AT135 | 1659 | 2040.57 | A | nowa cena | 1565
BCS-DMIP2201IR-V-Ai 2.0 Mpx z WDR NOWOŚĆ | •Przetwornik 1/2.8” 2Mpx progressive scan CMOS •Efektywna ilość pikseli 1920(H) * 1080(V) •Kompresja video H.265+/H.265/H.264+/H.264 • Obsługa trzech strumieni • 1080p (1920 × 1080); 1.3M (1280 × 960); 720p (1280 × 720); D1 (704 × 576/704 × 480); VGA (640 × 480); CIF (354 × 288/354 × 240) • 25/30kl/s przy 2Mpx •Wbudowany obiektyw 2.7mm - 13.5 mm, F1.5, Czułość 0.005 Lux •Obsługa ICR Dzień/Noc •Wbudowany promiennik IR LED - zasięg do 40 metrów, Smart IR •Promiennik podczerwieni w technologii Black Glass •Funkcje WDR (120dB) 3DNR, AWB, AGC, BLC, HLC Digital Zoom •Detekcja Twarzy (Wiek, Płeć, Nastrój, Okulary, Broda, Zasłonięcie twarzy) •Ochrona perymetryczna Intruz, Linia z klasyfikacją obiektów (Osoba, Pojazd) •Liczenie Ludzi: wchodzący/wychodzący, liczenie w strefie, kolejkowanie •Wbudowane wejście kart Micro SD max 256GB • Wbudowany mikrofon •Zasilanie DC12V, PoE (802.3af) / <6.9W Technologia ePoE •Obudowa zewnętrzna IP67 •Wbudowany Web server, •System montażu Easy Adjustment •Opcjonalnie dostępne puszki montażowe BCS-AT5V oraz BCS-AT135 | 1445 | 1777.35 | A | nowa cena | 1363
Kamery KOPUŁOWE ŚCIĘTE - STAŁOOGNISKOWE
BCS-DMIP2501IR-Ai 5.0 Mpx z WDR | •Przetwornik 1/2.7” 5Mpx progressive scan CMOS •Efektywna ilość pikseli 2592(H) * 1944(V) •Kompresja video H.265+/H.265/H.264+/H.264 • Obsługa trzech strumieni • 5M(2592×1944)/ 4M(2688×1520)/ 3M(2048x1536)/ 3M(2304×1296)/ 1080P(1920×1080)/1.3M(1280x960)/ 720P(1280×720)/ D1(704×576/704×480)/ VGA(640×480)/ CIF(352×288/352×240) •5Mpx przy 20kl/s, 2Mpx przy 50/60kl/s •Wbudowany obiektyw 2.8mm, F1.6, Czułość 0.005 Lux •Obsługa ICR Dzień/Noc •Wbudowany promiennik IR LED - zasięg do 50 metrów, Smart IR •Promiennik podczerwieni w technologii Black Glass • Wbudowany mikrofon •Funkcje WDR (120dB) 3DNR, AWB, AGC, BLC, HLC Digital Zoom •Detekcja Twarzy •Ochrona perymetryczna Intruz, Linia z klasyfikacją obiektów (Osoba, Pojazd) •Liczenie Ludzi •Wbudowane wejście kart Micro SD max 256GB •Zasilanie DC12V, PoE (802.3af) / <6W Technologia ePoE •Obudowa zewnętrzna IP67 •Wbudowany Web server, | 969 | 1191.87 | A | nowa cena | 915
BCS-DMIP2201IR-Ai 2.0 Mpx z WDR | •Przetwornik 1/2.8” 2Mpx progressive scan STARVIS CMOS •Efektywna ilość pikseli 1920(H) * 1080(V) •Kompresja video H.265+/H.265/H.264+/H.264 • Obsługa trzech strumieni • 1080P(1920×1080)/1.3M(1280x960)/ 720P(1280×720)/ D1(704×576/704×480)/ VGA(640×480)/ CIF(352×288/352×240) •2Mpx przy 25/30kl/s •Wbudowany obiektyw 2.8mm F1.6, Czułość 0.002Lux •Obsługa ICR Dzień/Noc •Wbudowany promiennik IR LED - zasięg do 50 metrów, Smart IR •Promiennik podczerwieni w technologii Black Glass • Wbudowany mikrofon •Funkcje WDR (120dB) 3DNR, AWB, AGC, BLC, HLC Digital Zoom •Detekcja Twarzy •Ochrona perymetryczna Intruz, Linia z klasyfikacją obiektów (Osoba, Pojazd) •Liczenie Ludzi •Wbudowane wejście kart Micro SD max 256GB •Zasilanie DC12V, PoE (802.3af) / <6W Technologia ePoE •Obudowa zewnętrzna IP67 •Wbudowany Web server, | 899 | 1105.77 | A | nowa cena | 849
Kamery KOPUŁOWE MOBILNE - STAŁOOGNISKOWE
BCS-DMMIP1501IR-E-Ai 5.0 Mpx z WDR NOWOŚĆ | •Przetwornik 1/2.7” 5Mpx progressive scan CMOS •Efektywna ilość pikseli 2592(H) * 1944(V) •Kompresja video H.265+/H.265/H.264+/H.264 • Obsługa trzech strumieni • 5M(2592×1944)/ 4M(2688×1520)/ 3M(2048x1536)/ 3M(2304×1296)/ 1080P(1920×1080)/1.3M(1280x960)/ 720P(1280×720)/ D1(704×576/704×480)/ VGA(640×480)/ CIF(352×288/352×240) •5Mpx przy 20kl/s •Wbudowany obiektyw 2.8mm, F1.6, Czułość 0.005 Lux •Obsługa ICR Dzień/Noc •Wbudowany promiennik IR LED - zasięg do 30 metrów, Smart IR •Promiennik podczerwieni w technologii Black Glass •Funkcje WDR (120dB) 3DNR, AWB, AGC, BLC, HLC Digital Zoom •Ochrona perymetryczna Intruz, Linia z klasyfikacją obiektów (Osoba, Pojazd) •Wbudowane wejście kart Micro SD max 256GB •Wbudowany mikrofon •Zasilanie DC12V, PoE (802.3af) / <5.7W Technologia ePoE •Obudowa zewnętrzna IP67,IK10 •Wbudowany Web server, •Opcjonalnie dostępne puszki montażowe BCS-ADMM, BCS-UDU, BCS-ASM | 805 | 990.15 | A | nowa cena | 829
BCS-DMMIP1201IR-E-Ai 2.0 Mpx z WDR NOWOŚĆ | •Przetwornik 1/2.8” 2Mpx progressive scan CMOS •Efektywna ilość pikseli 1920(H) * 1080(V) •Kompresja video H.265+/H.265/H.264+/H.264 • Obsługa trzech strumieni • 1080P(1920×1080)/1.3M(1280x960)/ 720P(1280×720)/ D1(704×576/704×480)/ VGA(640×480)/ CIF(352×288/352×240) • 25/30kl/s przy 2Mpx •Wbudowany obiektyw 2.8mm, F1.6, Czułość 0.002 Lux •Obsługa ICR Dzień/Noc •Wbudowany promiennik IR LED - zasięg do 30 metrów, Smart IR •Promiennik podczerwieni w technologii Black Glass •Funkcje WDR (120dB) 3DNR, AWB, AGC, BLC, HLC Digital Zoom •Ochrona perymetryczna Intruz, Linia z klasyfikacją obiektów (Osoba, Pojazd) •Wbudowane wejście kart Micro SD max 256GB •Wbudowany mikrofon •Zasilanie DC12V, PoE (802.3af) / <5.7W Technologia ePoE •Obudowa zewnętrzna IP67,IK10 •Wbudowany Web server •Opcjonalnie dostępne puszki montażowe BCS-ADMM, BCS-UDU, BCS-ASM | 709 | 872.07 | A | nowa cena | 669
Kamery BOX
BCS-BIP7501-Ai 5.0 Mpx z WDR | •Przetwornik 1/2.7” 5Mpx progressive scan CMOS •Efektywna ilość pikseli 2592(H) * 1944(V) •Kompresja video H.265+/H.265/H.264+/H.264 • Obsługa trzech strumieni • 5M(2592×1944)/ 4M(2688×1520)/ 3M(2048x1536)/ 3M(2304×1296)/ 1080P(1920×1080)/1.3M(1280x960)/ 720P(1280×720)/ D1(704×576/704×480)/ VGA(640×480)/ CIF(352×288/352×240) •5Mpx przy 20kl/s, 2Mpx przy 50/60kl/s •Obsługa obiektywów CS Auto DC - funkcja auto back focus (ABF) Czułość 0.009 przy F1.7 •Obsługa ICR Dzień/Noc •Funkcje WDR (120dB) 3DNR, AWB, AGC, BLC, HLC Digital Zoom •Detekcja Twarzy (Wiek, Płeć, Nastrój, Okulary, Broda, Zasłonięcie twarzy) •Ochrona perymetryczna Intruz, Linia z klasyfikacją obiektów (Osoba, Pojazd) •Liczenie Ludzi • Wbudowany Mikrofon, 1 wejście/1 wyjście audio 2 wejścia/1wyjście alarmowe, wyjście BNC, RS485 •Wbudowane wejście kart Micro SD max 256GB •Zasilanie DC12V, PoE (802.3af) / <9.2W Technologia ePoE | 1825 | 2244.75 | A | nowa cena | 1722
BCS-BIP7201-Ai 2.0 Mpx z WDR | •Przetwornik 1/2.8” 2Mpx progressive scan STARVIS CMOS •Efektywna ilość pikseli 1920(H) * 1080(V) •Kompresja video H.265+/H.265/H.264+/H.264 • Obsługa trzech strumieni • 1080P(1920×1080)/1.3M(1280x960)/ 720P(1280×720)/ D1(704×576/704×480)/ VGA(640×480)/ CIF(352×288/352×240) • 2Mpx przy 25/30kl/s •Obsługa obiektywów CS Auto DC - funkcja auto back focus (ABF) Czułość 0.002 przy F1.7 •Obsługa ICR Dzień/Noc •Funkcje WDR (120dB) 3DNR, AWB, AGC, BLC, HLC Digital Zoom •Detekcja Twarzy (Wiek, Płeć, Nastrój, Okulary, Broda, Zasłonięcie twarzy) •Ochrona perymetryczna Intruz, Linia z klasyfikacją obiektów (Osoba, Pojazd) •Liczenie Ludzi • Wbudowany Mikrofon, 1 wejście/1 wyjście audio 2 wejścia/1wyjście alarmowe, wyjście BNC, RS485 •Wbudowane wejście kart Micro SD max 256GB •Zasilanie DC12V, PoE (802.3af) / <9.5W Technologia ePoE | 1634 | 2009.82 | A | nowa cena | 1540
OFERTA EKONOMICZNA
Kamery TUBOWE - ZMIENNOOGNISKOWE
BCS-TIP5801IR-V-E-Ai 8.0 Mpx z WDR NOWOŚĆ | •Przetwornik 1/2.8” 8 Mpx PS CMOS •Kompresja wideo H.265/H.264/MJPEG •Obsługa trzech strumieni wideo •25 kl./s przy 8 Mpx (3840×2160) •Obsługa ICR Dzień/Noc •Wbudowany promiennik podczerwieni do 60 m •Funkcja poszerzonej dynamiki WDR (120dB) •Funkcja SMD, ROI, Korytarz •Ochrona perymetryczna: intruz, linia z klasyfikacją obiektów (osoba, pojazd) •Obiektyw 2.7~13.5 mm, F1.5 •Gniazdo karty microSD max. 256 GB •Wejście/wyjście audio, wejście/wyjście alarmowe •Obudowa IP67 •Zasilanie DC 12V, PoE | 1829 | 2249.67 | A | nowa cena | 1735
BCS-TIP5501IR-V-E-Ai 5.0 Mpx z WDR | •Przetwornik 1/2.7” 5Mpx progressive scan CMOS •Efektywna ilość pikseli 2592(H) * 1944(V) •Kompresja video H.265+/H.265/H.264+/H.264 • Obsługa trzech strumieni • 5M(2592×1944)/ 4M(2688×1520)/ 3M(2048x1536)/ 3M(2304×1296)/ 1080P(1920×1080)/1.3M(1280x960)/ 720P(1280×720)/ D1(704×576/704×480)/ VGA(640×480)/ CIF(352×288/352×240) •5Mpx przy 20kl/s, 4Mpx przy 25/30kl/s •Wbudowany obiektyw 2.7-13.5mm MTOZOOM, F1.6, Czułość 0.005 Lux •Obsługa ICR Dzień/Noc •Wbudowany promiennik IR LED - zasięg do 60 metrów, Smart IR •Promiennik podczerwieni w technologii Black Glass •Funkcje WDR (120dB) 3DNR, AWB, AGC, BLC, HLC Digital Zoom •Ochrona perymetryczna Intruz, Linia z klasyfikacją obiektów (Osoba, Pojazd), SMD •Wbudowane wejście kart Micro SD max 256GB •Zasilanie DC12V, PoE (802.3af) / <6W Technologia ePoE •Obudowa zewnętrzna IP67, 1 wejście/1 wyjście audio, 1 wejścia/1 wyjście alarmowe •Wbudowany Web server, | 1450 | 1783.5 | A | nowa cena | 1399
BCS-TIP5201IR-V-E-Ai 2.0 Mpx z WDR | •Przetwornik 1/2.8” 2Mpx progressive scan CMOS •Efektywna ilość pikseli 1920(H) * 1080(V) •Kompresja video H.265+/H.265/H.264+/H.264 • Obsługa trzech strumieni • 1080P(1920×1080)/1.3M(1280x960)/ 720P(1280×720)/ D1(704×576/704×480)/ VGA(640×480)/ CIF(352×288/352×240) •2Mpx przy 25/30kl/s •Wbudowany obiektyw 2.7-13.5mm MTOZOOM, F1.5, Czułość 0.002 Lux •Obsługa ICR Dzień/Noc •Wbudowany promiennik IR LED - zasięg do 60 metrów, Smart IR •Promiennik podczerwieni w technologii Black Glass •Funkcje WDR (120dB) 3DNR, AWB, AGC, BLC, HLC Digital Zoom •Ochrona perymetryczna Intruz, Linia z klasyfikacją obiektów (Osoba, Pojazd), SMD •Wbudowane wejście kart Micro SD max 256GB •Zasilanie DC12V, PoE (802.3af) / <9.4W Technologia ePoE •Obudowa zewnętrzna IP67, 1 wejście/1 wyjście audio, 1 wejścia/1 wyjście alarmowe •Wbudowany Web server, | 1309 | 1610.07 | A | nowa cena | 1235
BCS-TIP5501IR-V-VI 5 Mpx z WDR | •Przetwornik 1/2.7” 5Mpx progressive scan CMOS •Efektywna ilość pikseli 2592(H) * 1944(V) •Kompresja video H.265+/H.265/H.264+/H.264 •Obsługa dwóch strumieni • 5M(2592×1944)/ 4M(2688×1520)/ 3M(2048x1536)/ 3M(2304×1296)/ 1080P(1920×1080)/1.3M(1280x960)/ 720P(1280×720)/ D1(704×576/704×480)/ VGA(640×480)/ CIF(352×288/352×240) •5Mpx przy 15kl/s, 4Mpx przy 25/30kl/s •Wbudowany obiektyw 2.7mm-13.5mm MOTOZOOM, Czułość 0.008 Lux •Obsługa ICR Dzień/Noc •Wbudowany promiennik IR LED - zasięg do 60 metrów, Smart IR •Funkcje WDR(120dB), 3DNR, AWB, AGC, BLC, Digital Zoom •Funkcje inteligentnej detekcji - Przekroczenie lini, Intruz, •Wbudowane wejście kart Micro SD max 128GB •Zasilanie DC12V, PoE (802.3af) •Obudowa zewnętrzna IP67, •Wbudowany Web server, | 1319 | 1622.37 | A | nowa cena | 1245
BCS-TIP5401IR-V-VI 4.0 Mpx z WDR | •Przetwornik 1/3" 4.0 Megapixel progresive scan CMOS •Kompresja video H.265+/H.265/H.264+/H.264 •Obsługa dwóch strumieni •4M(2688×1520)/(2560x1440)/ 3M(2048x1536)/ 3M(2304×1296)/ 1080P(1920×1080)/1.3M(1280x960)/ 720P(1280×720)/ D1(704×576/704×480)/ VGA(640×480)/ CIF(352×288/352×240) •4Mpx przy 20kl/s (2688x1520), 4Mpx przy 25/30kl/s (2560x1440) •Obsługa ICR Dzień/Noc •Funkcja poszerzonej dynamiki WDR (120dB) •Inteligentne funkcje: przekroczenie linii, intruz •Wbudowany obiektyw 2.7-13.5mm MOTOZOOM •Wbudowany promiennik IR LED SMART - zasięg do 60 metrów •Wbudowane wejście kart Micro SD max 256GB •Zasilanie DC12V, PoE (802.3af) •Standard IP67 •Wbudowany Web server, NVR, CMS(PSS/DSS) i DMSS •Opcjonalnie dostępne puszki montażowe BCS-AT356, BCS-AT5V oraz BCS-AT135 | 1141 | 1403.43 | A | nowa cena | 1077
BCS-TIP5201IR-V-VI 2.0 Mpx z WDR | •Przetwornik 1/2.8”2.0 Megapixel progressive scan CMOS •Kompresja video H.265+/H.265/H.264+/H264/MJPEG •Obsługa dwóch strumieni wideo •25/30kl/s przy 2.0Mpx(1920×1080) •Obsługa ICR Dzień/Noc •Funkcja poszerzonej dynamiki WDR (120dB) •Inteligentne funkcje: przekroczenie linii, intruz •Wbudowany obiektyw 2.7-13,5mm, MOTOZOOM •Wbudowany promiennik IR LED SMART - zasięg do 60 metrów •Wbudowane wejście kart Micro SD max 256GB •Zasilanie DC12V, PoE (802.3af) •Standard IP67, •Wbudowany Web server, NVR, CMS(PSS/DSS) i DMSS •Opcjonalnie dostępne puszki montażowe BCS-AT356, BCS-AT5V oraz BCS-AT135 | 1036 | 1274.28 | A | nowa cena | 979
Kamery TUBOWE - STAŁOOGNISKOWE
BCS-TIP4801IR-E-Ai 8.0 Mpx z WDR NOWOŚĆ | •Przetwornik 1/2.8” 8 Mpx PS CMOS •Kompresja wideo H.265/H.264/MJPEG •Obsługa trzech strumieni wideo •25 kl./s przy 8 Mpx (3840×2160) •Obsługa ICR Dzień/Noc •Wbudowany promiennik podczerwieni do 40 m •Funkcja poszerzonej dynamiki WDR (120dB) •Funkcja SMD, ROI, Korytarz •Ochrona perymetryczna: intruz, linia z klasyfikacją obiektów (osoba, pojazd) •Obiektyw 2.8 mm, F1.4 •Gniazdo karty microSD max. 256 GB •Wbudowany mikrofon, wejście/wyjście audio, wejście/wyjście alarmowe •Obudowa IP67 •Zasilanie DC 12V, PoE | 1145 | 1408.35 | A | nowa cena | 1100
BCS-TIP4501IR-E-Ai 5.0 Mpx z WDR | •Przetwornik 1/2.7” 5Mpx progressive scan CMOS •Efektywna ilość pikseli 2592(H) * 1944(V) •Kompresja video H.265+/H.265/H.264+/H.264 • Obsługa trzech strumieni • 5M(2592×1944)/ 4M(2688×1520)/ 3M(2048x1536)/ 3M(2304×1296)/ 1080P(1920×1080)/1.3M(1280x960)/ 720P(1280×720)/ D1(704×576/704×480)/ VGA(640×480)/ CIF(352×288/352×240) • 5Mpx przy 20kl/s, 4Mpx przy 25/30kl/s •Wbudowany obiektyw 2.8mm, F1.6, Czułość 0.005 Lux •Obsługa ICR Dzień/Noc •Wbudowany promiennik IR LED - zasięg do 40 metrów, Smart IR •Promiennik podczerwieni w technologii Black Glass • Wbudowany mikrofon •Funkcje WDR (120dB) 3DNR, AWB, AGC, BLC, HLC Digital Zoom •Ochrona perymetryczna Intruz, Linia z klasyfikacją obiektów (Osoba, Pojazd), SMD •Wbudowane wejście kart Micro SD max 256GB •Zasilanie DC12V, PoE (802.3af) / <5.4W Technologia ePoE •Obudowa zewnętrzna IP67, 1 wejście/1 wyjście audio, 1 wejścia/1 wyjście alarmowe •Wbudowany Web server, | 895 | 1100.85 | A | nowa cena | 895
BCS-TIP4201IR-E-Ai 2.0 Mpx z WDR | •Przetwornik 1/2.8” 2Mpx progressive scan CMOS •Efektywna ilość pikseli 1920(H) * 1080(V) •Kompresja video H.265+/H.265/H.264+/H.264 • Obsługa trzech strumieni • 1080P(1920×1080)/1.3M(1280x960)/ 720P(1280×720)/ D1(704×576/704×480)/ VGA(640×480)/ CIF(352×288/352×240) • 2Mpx przy 25/30kl/s •Wbudowany obiektyw 2.8mm, F1.6, Czułość 0.005 Lux •Obsługa ICR Dzień/Noc •Wbudowany promiennik IR LED - zasięg do 40 metrów, Smart IR •Promiennik podczerwieni w technologii Black Glass • Wbudowany mikrofon •Funkcje WDR (120dB) 3DNR, AWB, AGC, BLC, HLC Digital Zoom •Ochrona perymetryczna Intruz, Linia z klasyfikacją obiektów (Osoba, Pojazd), SMD •Wbudowane wejście kart Micro SD max 256GB •Zasilanie DC12V, PoE (802.3af) / <5.2W Technologia ePoE •Obudowa zewnętrzna IP67, 1 wejście/1 wyjście audio, 1 wejścia/1 wyjście alarmowe •Wbudowany Web server, | 665 | 817.95 | A | nowa cena | 665
BCS-TIP3501IR-E-V 5.0 Mpx z WDR | •Przetwornik 1/2.7” 5Mpx progressive scan CMOS •Efektywna ilość pikseli 2592(H) * 1944(V) •Kompresja video H.265+/H.265/H.264+/H.264 •Obsługa dwóch strumieni •5M(2592×1944)/ 4M(2688×1520)/ 3M(2048x1536)/ 3M(2304×1296)/ 1080P(1920×1080)/1.3M(1280x960)/ 720P(1280×720)/ D1(704×576/704×480)/ VGA(640×480)/ CIF(352×288/352×240) •5Mpx przy 20kl/s, 4Mpx przy 25/30kl/s •Funkcje WDR(120dB), 3DNR, AWB, AGC, BLC, Digital Zoom •Funkcje inteligentnej detekcji - Przekroczenie lini, Intruz, •Obsługa ICR Dzień/Noc •Wbudowany obiektyw 2.8mm •Wbudowany promiennik IR LED - zasięg do 30 metrów, Smart IR •Wbudowane gniazdo karty Micro SD max 256GB •Zasilanie DC12V, PoE (802.3af) / 5.6W •Obudowa zewnętrzna IP67, •Wbudowany Web server, | 825 | 1014.75 | A | nowa cena | 779
BCS-TIP3401IR-E-V 4.0 Mpx z WDR | •Przetwornik 1/3" 4.0 Megapixel CMOS •Efektywna ilość pikseli 2688(H) * 1520(V) •Kompresja video H.265+/H265/H.264+/H.264/MJPEG •Obsługa dwóch strumieni wideo •20kl/s przy 4.0Mpx (2688×1520), 25kl/s przy 1080p •Funkcje WDR(120dB), 3DNR, AWB, AGC, BLC, Digital Zoom •Funkcje inteligentnej detekcji - Przekroczenie lini, Intruz •Obsługa ICR Dzień/Noc •Wbudowany obiektyw 2.8 mm F.1.6mm •Wbudowany promiennik IR LED - zasięg do 30 metrów • Wbudowane gniazdo karty MicroSD max 256GB •Zasilanie DC12V, PoE (802.3af), <6.6W •Standard IP67 •Wbudowany Web server •Opcjonalnie dostępne uchwyty ścienne | 757 | 931.11 | A | nowa cena | 714
BCS-TIP3201IR-E-V 2.0 Mpx z WDR | •Przetwornik 1/2.8" 2.0 Megapixel •Kompresja video H.265+/H.265/H.264+/MJPEG •Obsługa dwóch strumieni wideo •25 kl/s @1080p (1920×1080) , 25kl/s @1.3M(1280×960) •Funkcje WDR(120dB), 3DNR, AWB, AGC, BLC, Digital Zoom •Funkcje inteligentnej detekcji - Przekroczenie lini, Intruz •Obsługa ICR Dzień/Noc •Wbudowany obiektyw 2.8 mm •Wbudowany promiennik IR LED - zasięg 30 metrów • Wbudowane gniazdo karty MicroSD max 256GB •Zasilanie DC12V, PoE (802.3af), <4.9W • Obudowa zewnętrzna IP67 •Wbudowany Web server •Opcjonalnie dostępne uchwyty ścienne | 509 | 626.07 | A | nowa cena | 481
Kamery KOPUŁOWE KLASYCZNE - ZMIENNOOGNISKOWE
BCS-DMIP3801IR-V-E-Ai 8.0 Mpx z WDR NOWOŚĆ | •Przetwornik 1/2.8” 8 Mpx PS CMOS •Kompresja wideo H.265/H.264/MJPEG •Obsługa trzech strumieni wideo •8M (3840 × 2160); 6M (3072 × 2048); 5M (3072 × 1728/2592 × 1944); 4M (2688 × 1520); 3M (2048 × 1536/2304 × 1296); 1080p (1920 × 1080); 1.3M (1280 × 960); 720p (1280 × 720); D1(704 × 576/704 × 480); VGA (640 × 480); CIF (352 × 288/352 × 240) •20 kl./s przy 8 Mpx (3840×2160) 25/30 kl./s przy wyłączonej Analizie Obrazu • Wbudowany Obiektyw 2.7~13.5 mm MOTOOOM, F1.5, Czułość 0.007 Lux •Obsługa ICR Dzień/Noc •Wbudowany promiennik IR LED - zasięg do 40 metrów, Smart IR •Funkcja poszerzonej dynamiki WDR (120dB), BLC, HLC •Ochrona perymetryczna: intruz, linia z klasyfikacją obiektów (osoba, pojazd), SMD •Gniazdo karty microSD max. 256 GB •Wejście/wyjście audio, wejście/wyjście alarmowe •Zasilanie DC 12V, PoE (802.3af) / max. 8.2W PoE •Obudowa IP67, IK10 •Wbudowany Web server •Opcjonalnie dostępne puszki montażowe BCS-AD2M3V, BCS-UD1, BCS-ASM | 1809 | 2225.07 | A | nowa cena | 1735
BCS-DMIP3501IR-V-E-Ai 5.0 Mpx z WDR NOWOŚĆ | •Przetwornik 1/2.7” 5Mpx progressive scan CMOS •Efektywna ilość pikseli 2592(H) * 1944(V) •Kompresja video H.265+/H.265/H.264+/H.264 • Obsługa trzech strumieni • 5M(2592×1944)/ 4M(2688×1520)/ 3M(2048x1536)/ 3M(2304×1296)/ 1080P(1920×1080)/1.3M(1280x960)/ 720P(1280×720)/ D1(704×576/704×480)/ VGA(640×480)/ CIF(352×288/352×240) •5Mpx przy 20kl/s, 4Mpx przy 25/30kl/s •Wbudowany obiektyw 2.7-13.5mm MTOZOOM, F1.5, Czułość 0.005 Lux •Obsługa ICR Dzień/Noc •Wbudowany promiennik IR LED - zasięg do 40 metrów, Smart IR •Funkcje WDR (120dB) 3DNR, AWB, AGC, BLC, HLC Digital Zoom •Ochrona perymetryczna Intruz, Linia z klasyfikacją obiektów (Osoba, Pojazd), SMD •Wbudowane wejście kart Micro SD max 256GB •1 wejście/1 wyjście audio, 1 wejścia/1 wyjście alarmowe •Zasilanie DC12V, PoE (802.3af) / < 8.5W •Obudowa zewnętrzna IP67, IK10 •Wbudowany Web server •Opcjonalnie dostępne puszki montażowe BCS-AD2M3V, BCS-UD1, BCS-ASM | 1429 | 1757.67 | A | nowa cena | 1349
BCS-DMIP3201IR-V-E-Ai 2.0 Mpx z WDR NOWOŚĆ | •Przetwornik 1/2.8” 2Mpx progressive scan CMOS •Efektywna ilość pikseli 1920(H) * 1080(V) •Kompresja video H.265+/H.265/H.264+/H.264 • Obsługa trzech strumieni • 1080P(1920×1080)/1.3M(1280x960)/ 720P(1280×720)/ D1(704×576/704×480)/ VGA(640×480)/ CIF(352×288/352×240) •2Mpx przy 25/30kl/s •Wbudowany obiektyw 2.7-13.5mm MTOZOOM, F1.5, Czułość 0.002 Lux •Obsługa ICR Dzień/Noc •Wbudowany promiennik IR LED - zasięg do 40 metrów, Smart IR •Funkcje WDR (120dB) 3DNR, AWB, AGC, BLC, HLC Digital Zoom •Ochrona perymetryczna Intruz, Linia z klasyfikacją obiektów (Osoba, Pojazd), SMD •Wbudowane wejście kart Micro SD max 256GB •1 wejście/1 wyjście audio, 1 wejścia/1 wyjście alarmowe •Zasilanie DC12V, PoE (802.3af) / < 8 W •Obudowa zewnętrzna IP67, IK10 •Wbudowany Web server •Opcjonalnie dostępne puszki montażowe BCS-AD2M3V, BCS-UD1, BCS-ASM | 1309 | 1610.07 | A | nowa cena | 1234
BCS-DMIP3501IR-V-V 5 Mpx z WDR | •Przetwornik 1/2.7” 5Mpx progressive scan CMOS •Efektywna ilość pikseli 2592(H) * 1944(V) •Kompresja video H.265+/H.265/H.264+/H.264 •Obsługa dwóch strumieni •5M(2592×1944)/ 4M(2688×1520)/ 3M(2048x1536)/ 3M(2304×1296)/ 1080P(1920×1080)/1.3M(1280x960)/ 720P(1280×720)/ D1(704×576/704×480)/ VGA(640×480)/ CIF(352×288/352×240) •5Mpx przy 15kl/s, 3Mpx przy 25/30kl/s •Wbudowany obiektyw 2.7-13.5mm MOTOZOOM •Obsługa ICR Dzień/Noc •Wbudowany promiennik IR LED - zasięg do 30 metrów, Smart IR •Funkcje WDR(120dB), 3DNR, AWB, AGC, BLC, Digital Zoom •Funkcje inteligentnej detekcji - Przekroczenie lini, Intruz, •Wbudowane wejście kart Micro SD max 128GB •Zasilanie DC12V, PoE (802.3af) / 9.5W •Obudowa zewnętrzna IP67, IK10 •Wbudowany Web server, | 1319 | 1622.37 | A | nowa cena | 1230
BCS-DMIP3401IR-V-V 4.0 Mpx z WDR | •Przetwornik 1/3” 4Mpx progressive scan CMOS •Efektywna ilość pikseli 2688(H) * 1520(V) •Kompresja video H.265+/H.265/H.264+/H.2640 •Obsługa dwóch strumieni •4M(2688×1520)/(2560x1440)/ 3M(2048x1536)/ 3M(2304×1296)/ 1080P(1920×1080)/1.3M(1280x960)/ 720P(1280×720)/ D1(704×576/704×480)/ VGA(640×480)/ CIF(352×288/352×240) •4Mpx przy 20kl/s (2688x1520), 4Mpx przy 25/30kl/s (2560x1440) •Wbudowany obiektyw 2.7-13.5mm MOTOZOOM •Obsługa ICR Dzień/Noc •Wbudowany promiennik IR LED - zasięg do 40 metrów, Smart IR •Funkcje WDR(120dB), 3DNR, AWB, AGC, BLC, Digital Zoom •Funkcje inteligentnej detekcji - Przekroczenie lini, Intruz, •Wbudowane wejście kart Micro SD max 256GB •Zasilanie DC12V, PoE (802.3af) / 6.5W •Obudowa zewnętrzna IP67, IK10 •Wbudowany Web server, | 1141 | 1403.43 | A | nowa cena | 1066
BCS-DMIP3201IR-V-V 2.0 Mpx z WDR | •Przetwornik 1/2.8”2.0 Megapixel progressive scan CMOS •Kompresja video H.265+/H.265/H.264+/MJPEG •Obsługa dwóch strumieni wideo •25kl/s przy 2.0Mpx(1920×1080) •Wbudowany obiektyw 2.7-13,5 mm, MOTOZOOM, F1.5, Czułość 0.002 Lux •Funkcja poszerzonej dynamiki WDR (120dB), HLC, BLC •Funkcje inteligentnej detekcji - Przekroczenie lini, Intruz, •Obsługa ICR Dzień/Noc •Wbudowany promiennik IR LED - zasięg 40 metrów, Smart IR •Wbudowane wejście kart Micro SD max 256GB •Zasilanie DC12V, PoE (802.3af)/ <6.4W •Obudowa zewnętrzna IP67, IK10 •Wbudowany Web server | 1036 | 1274.28 | A | nowa cena | 978
Kamery KOPUŁOWE KLASYCZNE - STAŁOOGNISKOWE
BCS-DMIP3801IR-E-Ai 8.0 Mpx z WDR NOWOŚĆ | •Przetwornik 1/2.8” 8 Mpx PS CMOS •Kompresja wideo H.265/H.264/MJPEG •Obsługa trzech strumieni wideo •8M (3840 × 2160); 6M (3072 × 2048); 5M (3072 × 1728/2592 × 1944); 4M (2688 × 1520); 3M (2048 × 1536/2304 × 1296); 1080p (1920 × 1080); 1.3M (1280 × 960); 720p (1280 × 720); D1(704 × 576/704 × 480); VGA (640 × 480); CIF (352 × 288/352 × 240) •20 kl./s przy 8 Mpx (3840×2160) 25/30 kl./s przy wyłączonej Analizie Obrazu • Wbudowany Obiektyw 2.8 mm, F1.4, Czułość 0.007 Lux •Obsługa ICR Dzień/Noc •Wbudowany promiennik IR LED - zasięg do 30 metrów, Smart IR •Funkcja poszerzonej dynamiki WDR (120dB), BLC, HLC •Ochrona perymetryczna: intruz, linia z klasyfikacją obiektów (osoba, pojazd), SMD •Gniazdo karty microSD max. 256 GB •Wejście/wyjście audio, wejście/wyjście alarmowe •Zasilanie DC 12V, PoE (802.3af) / max. 7W PoE •Obudowa IP67, IK10 •Wbudowany Web server •Opcjonalnie dostępne puszki montażowe BCS-AD23, BCS-UD1, BCS-ASM | 1145 | 1408.35 | A | nowa cena | 1100
BCS-DMIP3501IR-E-Ai 5.0 Mpx z WDR NOWOŚĆ | •Przetwornik 1/2.7” 5Mpx progressive scan CMOS •Efektywna ilość pikseli 2592(H) * 1944(V) •Kompresja video H.265+/H.265/H.264+/H.264 • Obsługa trzech strumieni • 5M(2592×1944)/ 4M(2688×1520)/ 3M(2048x1536)/ 3M(2304×1296)/ 1080P(1920×1080)/1.3M(1280x960)/ 720P(1280×720)/ D1(704×576/704×480)/ VGA(640×480)/ CIF(352×288/352×240) •5Mpx przy 20kl/s, 4Mpx przy 25/30kl/s •Wbudowany obiektyw 2.8 mm, F1.5, Czułość 0.005 Lux •Obsługa ICR Dzień/Noc •Wbudowany promiennik IR LED - zasięg do 50 metrów, Smart IR •Funkcje WDR (120dB) 3DNR, AWB, AGC, BLC, HLC Digital Zoom •Ochrona perymetryczna Intruz, Linia z klasyfikacją obiektów (Osoba, Pojazd), SMD •Wbudowane wejście kart Micro SD max 256GB •1 wejście/1 wyjście audio, 1 wejścia/1 wyjście alarmowe •Zasilanie DC12V, PoE (802.3af) / < 7.3 W •Obudowa zewnętrzna IP67, IK10 •Wbudowany Web server •Opcjonalnie dostępne puszki montażowe BCS-AD23, BCS-UD1, BCS-ASM | 879 | 1081.17 | A | nowa cena | 823
BCS-DMIP3201IR-E-Ai 2.0 Mpx z WDR NOWOŚĆ | •Przetwornik 1/2.8” 2Mpx progressive scan CMOS •Efektywna ilość pikseli 1920(H) * 1080(V) •Kompresja video H.265+/H.265/H.264+/H.264 • Obsługa trzech strumieni • 1080P(1920×1080)/1.3M(1280x960)/ 720P(1280×720)/ D1(704×576/704×480)/ VGA(640×480)/ CIF(352×288/352×240) •2Mpx przy 25/30kl/s •Wbudowany obiektyw 2.8mm, F1.6, Czułość 0.002 Lux •Obsługa ICR Dzień/Noc •Wbudowany promiennik IR LED - zasięg do 50 metrów, Smart IR •Funkcje WDR (120dB) 3DNR, AWB, AGC, BLC, HLC Digital Zoom •Ochrona perymetryczna Intruz, Linia z klasyfikacją obiektów (Osoba, Pojazd), SMD •Wbudowane wejście kart Micro SD max 256GB •1 wejście/1 wyjście audio, 1 wejścia/1 wyjście alarmowe •Zasilanie DC12V, PoE (802.3af) / < 6.9 W •Obudowa zewnętrzna IP67, IK10 •Wbudowany Web server •Opcjonalnie dostępne puszki montażowe BCS-AD23, BCS-UD1, BCS-ASM | 652 | 801.96 | A | nowa cena | 615
BCS-DMIP3501IR-E-V 5 Mpx z WDR | •Przetwornik 1/2.7” 5Mpx progressive scan CMOS •Efektywna ilość pikseli 2592(H) * 1944(V) •Kompresja video H.265+/H.265/H.264+/H.264/MJPEG •Obsługa dwóch strumieni •5M(2592×1944)/ 4M(2688×1520)/ 3M(2048x1536)/ 3M(2304×1296)/ 1080P(1920×1080)/1.3M(1280x960)/ 720P(1280×720)/ D1(704×576/704×480)/ VGA(640×480)/ CIF(352×288/352×240) •5Mpx przy 20kl/s, 4Mpx przy 25/30kl/s •Funkcje WDR(120dB), 3DNR, AWB, AGC, BLC, Digital Zoom •Funkcje inteligentnej detekcji - Przekroczenie lini, Intruz, •Obsługa ICR Dzień/Noc •Wbudowany obiektyw 2.8mm •Wbudowany promiennik IR LED - zasięg do 30 metrów, Smart IR •Wbudowane wejście kart Micro SD max 256GB •Zasilanie DC12V, PoE (802.3af) / 6W •Obudowa zewnętrzna IP67, IK10 •Wbudowany Web server, | 825 | 1014.75 | A | nowa cena | 779
BCS-DMIP3401IR-E-V 4.0 Mpx z WDR | •Przetwornik 1/3" 4.0 Megapixel CMOS •Efektywna ilość pikseli 2688(H) * 1520(V) •Kompresja video H.265+/H.265/H.264/MJPEG •Obsługa dwóch strumieni wideo •4M(2688×1520)/ 3M(2048x1536)/ 3M(2304×1296)/ 1080P(1920×1080)/1.3M(1280x960)/ 720P(1280×720)/ D1(704×576/704×480)/ VGA(640×480)/ CIF(352×288/352×240) •20kl/s przy 4.0Mpx (2688×1520) •25kl/s przy rozdzielczości 1080p •Obsługa ICR Dzień/Noc •WDR (120dB), HLC, BLC •Wbudowany obiektyw 2.8mm, F1.6 Czułość 0.008 Lux •Wbudowane wejście kart Micro SD max 256GB •Wbudowany promiennik IR LED - zasięg do 30 metrów •Zasilanie DC12V, PoE (802.3af), < 5.2W •Standard IP67, IK10 •Wbudowany Web server, NVR, CMS(PSS/DSS) i DMSS | 779 | 958.17 | A | nowa cena | 729
BCS-DMIP3201IR-E-V 2.0 Mpx z WDR | •Przetwornik 1/2,8" 2.0 Megapixel •Kompresja video H.265+/H.265/H.264+/H.264/MJPEG •Obsługa dwóch strumieni •25kl/s przy rozdzielczości 2Mpx (1920×1080); • WDR (120dB), BLC, HLC, 3D DNR •Funkcje inteligentnej detekcji - Przekroczenie lini, Intruz, •Obsługa ICR Dzień/Noc •Wbudowany obiektyw 2.8 mm •Wbudowany promiennik IR LED - zasięg do 30 metrów •Wbudowane wejście kart Micro SD max 256GB •Zasilanie DC12V, PoE (802.3af) 5.4W •Obudowa wandaloodporna IK10, IP67 •Wbudowany Web server, NVR, CMS(PSS/DSS) i DMSS | 509 | 626.07 | A | nowa cena | 481
Kamery KOPUŁOWE ŚCIĘTE - ZMIENNOOGNISKOWE
BCS-DMIP2801IR-V-E-Ai 8.0 Mpx z WDR NOWOŚĆ | •Przetwornik 1/2.8” 8 Mpx PS CMOS •Kompresja wideo H.265/H.264/MJPEG •Obsługa trzech strumieni wideo •20 kl./s przy 8 Mpx (3840×2160) •Obsługa ICR Dzień/Noc •Wbudowany promiennik podczerwieni do 50 m •Funkcja poszerzonej dynamiki WDR (120dB) •Funkcja SMD, ROI, Korytarz •Ochrona perymetryczna: intruz, linia z klasyfikacją obiektów (osoba, pojazd) •Obiektyw 2.7~13.5 mm, F1.5 •Gniazdo karty microSD max. 256 GB •Wbudowany mikrofon •Obudowa IP67 •Zasilanie DC 12V, PoE | 1785 | 2195.55 | A | nowa cena | 1735
BCS-DMIP2501IR-V-E-Ai 5.0 Mpx z WDR | •Przetwornik 1/2.7” 5Mpx progressive scan CMOS •Efektywna ilość pikseli 2592(H) * 1944(V) •Kompresja video H.265+/H.265/H.264+/H.264 • Obsługa trzech strumieni • 5M(2592×1944)/ 4M(2688×1520)/ 3M(2048x1536)/ 3M(2304×1296)/ 1080P(1920×1080)/1.3M(1280x960)/ 720P(1280×720)/ D1(704×576/704×480)/ VGA(640×480)/ CIF(352×288/352×240) •5Mpx przy 20kl/s, 4Mpx przy 25/30kl/s •Wbudowany obiektyw 2.7-13.5mm MTOZOOM, F1.5, Czułość 0.005 Lux •Obsługa ICR Dzień/Noc •Wbudowany promiennik IR LED - zasięg do 40 metrów, Smart IR •Promiennik podczerwieni w technologii Black Glass •Wbudowany mikrofon •Funkcje WDR (120dB) 3DNR, AWB, AGC, BLC, HLC Digital Zoom •Ochrona perymetryczna Intruz, Linia z klasyfikacją obiektów (Osoba, Pojazd), SMD •Wbudowane wejście kart Micro SD max 256GB •Zasilanie DC12V, PoE (802.3af) / <8W Technologia ePoE •Obudowa zewnętrzna IP67 •Wbudowany Web server, | 1525 | 1875.75 | A | nowa cena | 1399
BCS-DMIP2201IR-V-E-Ai 2.0 Mpx z WDR | •Przetwornik 1/2.8” 2Mpx progressive scan CMOS •Efektywna ilość pikseli 1920(H) * 1080(V) •Kompresja video H.265+/H.265/H.264+/H.264 • Obsługa trzech strumieni • 1080P(1920×1080)/1.3M(1280x960)/ 720P(1280×720)/ D1(704×576/704×480)/ VGA(640×480)/ C+100:103IF(352×288/352×240) •2Mpx przy 25/30kl/s •Wbudowany obiektyw 2.7-13.5mm MTOZOOM, F1.5, Czułość 0.002 Lux •Obsługa ICR Dzień/Noc •Wbudowany promiennik IR LED - zasięg do 40 metrów, Smart IR •Promiennik podczerwieni w technologii Black Glass • Wbudowany mikrofon •Funkcje WDR (120dB) 3DNR, AWB, AGC, BLC, HLC Digital Zoom •Ochrona perymetryczna Intruz, Linia z klasyfikacją obiektów (Osoba, Pojazd), SMD •Wbudowane wejście kart Micro SD max 256GB •Zasilanie DC12V, PoE (802.3af) / <7.8W Technologia ePoE •Obudowa zewnętrzna IP67 •Wbudowany Web server, | 1239 | 1523.97 | A | nowa cena | 1166
BCS-DMIP2501IR-V-V 5 Mpx z WDR | •Przetwornik 1/2.7” 5Mpx progressive scan CMOS •Efektywna ilość pikseli 2592(H) * 1944(V) •Kompresja video H.265+/H.265/H.264+/H.264 •Obsługa dwóch strumieni •5M(2592×1944)/ 4M(2688×1520)/ 3M(2048x1536)/ 3M(2304×1296)/ 1080P(1920×1080)/1.3M(1280x960)/ 720P(1280×720)/ D1(704×576/704×480)/ VGA(640×480)/ CIF(352×288/352×240) •5Mpx przy 15kl/s, 3Mpx przy 25/30kl/s •Wbudowany obiektyw 2.7-13.5mm MOTOZOOM •Obsługa ICR Dzień/Noc •Wbudowany promiennik IR LED - zasięg do 50 metrów, Smart IR •Funkcje WDR(120dB), 3DNR, AWB, AGC, BLC, Digital Zoom •Funkcje inteligentnej detekcji - Przekroczenie lini, Intruz, •Wbudowane wejście kart Micro SD max 128GB •Zasilanie DC12V, PoE (802.3af) / 9.5W •Obudowa zewnętrzna IP67, •Wbudowany Web server, | 1289 | 1585.47 | A | nowa cena | 1216
BCS-DMIP2401IR-V-V 4.0 Mpx z WDR | •Przetwornik 1/3” 4Mpx progressive scan CMOS •Efektywna ilość pikseli 2688(H) * 1520(V) •Kompresja video H.265+/H.265/H.264+/H.2640 •Obsługa dwóch strumieni •4M(2688×1520)/(2560x1440)/ 3M(2048x1536)/ 3M(2304×1296)/ 1080P(1920×1080)/1.3M(1280x960)/ 720P(1280×720)/ D1(704×576/704×480)/ VGA(640×480)/ CIF(352×288/352×240) •4Mpx przy 20kl/s (2688x1520), 4Mpx przy 25/30kl/s (2560x1440) •Wbudowany obiektyw 2.7-13.5mm MOTOZOOM •Obsługa ICR Dzień/Noc •Wbudowany promiennik IR LED - zasięg do 40 metrów, Smart IR •Funkcje WDR(120dB), 3DNR, AWB, AGC, BLC, Digital Zoom •Funkcje inteligentnej detekcji - Przekroczenie lini, Intruz, •Wbudowane wejście kart Micro SD max 256GB •Zasilanie DC12V, PoE (802.3af) / 6.5W •Obudowa zewnętrzna IP67 •Wbudowany Web server, | 1115 | 1371.45 | A | nowa cena | 1051
BCS-DMIP2201IR-V-V 2.0 Mpx z WDR | •Przetwornik 1/2.8”2.0 Megapixel progressive scan StarvisTM CMOS •Kompresja video H.265+/H.265/H.264+/H264/MJPEG •Obsługa dwóch strumieni wideo •25/30kl/s przy 2.0Mpx(1920×1080) •Funkcja poszerzonej dynamiki WDR (120dB) •Inteligentne funkcje: przekroczenie linii, intruz •Obsługa ICR Dzień/Noc •Wbudowany obiektyw 2.7-13,5mm, MOTOZOOM •Wbudowany promiennik IR LED SMART - zasięg do 50 metrów •Wbudowane wejście kart Micro SD max 256GB •Zasilanie DC12V, PoE (802.3af) •Standard IP67, •Wbudowany Web server, NVR, CMS(PSS/DSS) i DMSS | 1029 | 1265.67 | A | nowa cena | 967
Kamery KOPUŁOWE ŚCIĘTE - STAŁOOGNISKOWE
BCS-DMIP2801IR-E-Ai 8.0 Mpx z WDR NOWOŚĆ | •Przetwornik 1/2.8” 8 Mpx PS CMOS •Kompresja wideo H.265/H.264/MJPEG •Obsługa trzech strumieni wideo •20 kl./s przy 8 Mpx (3840×2160) •Obsługa ICR Dzień/Noc •Wbudowany promiennik podczerwieni do 30 m •Funkcja poszerzonej dynamiki WDR (120dB) •Funkcja SMD, ROI, Korytarz •Ochrona perymetryczna: intruz, linia z klasyfikacją obiektów (osoba, pojazd) •Obiektyw 2.8 mm, F1.4 •Gniazdo karty microSD max. 256 GB •Wbudowany mikrofon •Obudowa IP67 •Zasilanie DC 12V, PoE | 1139 | 1400.97 | A | nowa cena | 1100
BCS-DMIP2501IR-E-Ai 5.0 Mpx z WDR | •Przetwornik 1/2.7” 5Mpx progressive scan CMOS •Efektywna ilość pikseli 2592(H) * 1944(V) •Kompresja video H.265+/H.265/H.264+/H.264 • Obsługa trzech strumieni • 5M(2592×1944)/ 4M(2688×1520)/ 3M(2048x1536)/ 3M(2304×1296)/ 1080P(1920×1080)/1.3M(1280x960)/ 720P(1280×720)/ D1(704×576/704×480)/ VGA(640×480)/ CIF(352×288/352×240) •5Mpx przy 20kl/s, 4Mpx przy 25/30kl/s •Wbudowany obiektyw 2.8mm, F1.6, Czułość 0.005 Lux •Obsługa ICR Dzień/Noc •Wbudowany promiennik IR LED - zasięg do 50 metrów, Smart IR •Promiennik podczerwieni w technologii Black Glass •Wbudowany mikrofon •Funkcje WDR (120dB) 3DNR, AWB, AGC, BLC, HLC Digital Zoom •Ochrona perymetryczna Intruz, Linia z klasyfikacją obiektów (Osoba, Pojazd), SMD •Wbudowane wejście kart Micro SD max 256GB •Zasilanie DC12V, PoE (802.3af) / <8.1W Technologia ePoE •Obudowa zewnętrzna IP67 •Wbudowany Web server | 939 | 1154.97 | A | nowa cena | 885
BCS-DMIP2201IR-E-Ai 2.0 Mpx z WDR | •Przetwornik 1/2.8” 2Mpx progressive scan CMOS •Efektywna ilość pikseli 1920(H) * 1080(V) •Kompresja video H.265+/H.265/H.264+/H.264 • Obsługa trzech strumieni • 1080P(1920×1080)/1.3M(1280x960)/ 720P(1280×720)/ D1(704×576/704×480)/ VGA(640×480)/ C+100:103IF(352×288/352×240) •2Mpx przy 25/30kl/s •Wbudowany obiektyw 2.8mm, F1.6, Czułość 0.002 Lux •Obsługa ICR Dzień/Noc •Wbudowany promiennik IR LED - zasięg do 50 metrów, Smart IR •Promiennik podczerwieni w technologii Black Glass • Wbudowany mikrofon •Funkcje WDR (120dB) 3DNR, AWB, AGC, BLC, HLC Digital Zoom •Ochrona perymetryczna Intruz, Linia z klasyfikacją obiektów (Osoba, Pojazd), SMD •Wbudowane wejście kart Micro SD max 256GB •Zasilanie DC12V, PoE (802.3af) / <7.7W Technologia ePoE •Obudowa zewnętrzna IP67 •Wbudowany Web server | 700 | 861 | A | nowa cena | 665
BCS-DMIP1501IR-E-V 5 Mpx z WDR | •Przetwornik 1/2.7” 5Mpx progressive scan CMOS •Kompresja video H.265+/H.265/H.264+/H.264/MJPEG •Obsługa dwóch strumieni •5Mpx przy 20kl/s (2592×1944), 4Mpx przy 25/30kl/s (2688×1520) •Funkcje WDR(120dB), 3DNR, AWB, AGC, BLC, Digital Zoom •Funkcje inteligentnej detekcji - Przekroczenie lini, Intruz •Obsługa ICR Dzień/Noc •Wbudowany obiektyw 2.8mm •Wbudowany promiennik IR LED - zasięg do 30 metrów, Smart IR • Wbudowany mikrofon • Wbudowane gniazdo karty MicroSD max 256GB •Zasilanie DC12V, PoE (802.3af) / <7.2W •W pełni metalowa obudowa zewnętrzna IP67 •Wbudowany Web server | 825 | 1014.75 | A | nowa cena | 779
BCS-DMIP1401IR-E-V 4.0 Mpx z WDR | •Przetwornik 1/3" 4.0 Megapixel CMOS •Efektywna ilość pikseli 2688(H) * 1520(V •Kompresja video H.265+/H265/H.264+/H.264/MJPEG •Obsługa dwóch strumieni wideo •20kl/s przy 4.0Mpx (2688×1520), 25kl/s przy 1080p •Funkcje WDR(120dB), 3DNR, AWB, AGC, BLC, Digital Zoom •Funkcje inteligentnej detekcji - Przekroczenie lini, Intruz •Obsługa ICR Dzień/Noc •Wbudowany obiektyw 2.8 mm F.1.6mm •Wbudowany promiennik IR LED - zasięg do 30 metrów • Wbudowany mikrofon • Wbudowane gniazdo karty MicroSD max 256GB •Zasilanie DC12V, PoE (802.3af), <6.6W •W pełni metalowa obudowa zewnętrzna IP67 •Wbudowany Web server •Opcjonalnie dostępne uchwyty ścienne | 757 | 931.11 | A | nowa cena | 714
BCS-DMIP1201IR-E-V 2.0 Mpx z WDR | •Przetwornik 1/2,8" 2.0 Megapixel •Kompresja video H.265+/H.265/H.264+/MJPEG •Obsługa dwóch strumieni wideo •25 kl/s @1080p (1920×1080) , 25kl/s @1.3M(1280×960) •Funkcje WDR(120dB), 3DNR, AWB, AGC, BLC, Digital Zoom •Funkcje inteligentnej detekcji - Przekroczenie lini, Intruz •Obsługa ICR Dzień/Noc •Wbudowany obiektyw 2.8 mm •Wbudowany promiennik IR LED - zasięg 30 metrów • Wbudowany mikrofon • Wbudowane gniazdo karty MicroSD max 256GB •Zasilanie DC12V, PoE (802.3af), <6.5W •W pełni metalowa obudowa zewnętrzna IP67 •Wbudowany Web server •Opcjonalnie dostępne uchwyty ścienne | 509 | 626.07 | A | nowa cena | 481
Kamery BOX 1.3 Megapixel
BCS-BIP7131A-II 1.3 Mpx z WDR | •Przetwornik 1/3" 1.3 Megapixel Aptina CMOS •Kompresja video H.264 i obrazu MJPEG •Obsługa dwóch strumieni wideo •Max. 25 kl/s 1.3 Mp@720p (1280x960) •Obsługiwane obiektywy C/CS Auto DC •Funkcje BLC / HLC / WDR-128dB / AGC / AES / 2DNR •Obudowa Metalowa wewnętrzna •Funkcja Dzień/Noc – ICR mechaniczny filtr •Dualne zasilanie DC12V/AC24V i PoE (802.3af) •Wbudowany Web server, NVR, CMS(PSS/DSS) i DMSS MODEL DOSTEPNY DO WYCZERPANIA ZAPASÓW MAGAZYNOWYCH | outlet
Kamery WiFi
BCS-L-TIP1- 4MIR3-F-WiFi 4.0Mpx WiFi NOWOŚĆ | Kamera WiFi •Przetwornik 1/3" 4.0 Megapixel •Kompresja video H.265+/H.265/H.264+/MJPEG •Obsługa dwóch strumieni wideo •20 kl/s @4M (2560x1440) , 25kl/s @ 3M(2304×1296) •Funkcje DWDR, 3DNR, AWB, AGC, BLC, Digital Zoom •Obsługa ICR Dzień/Noc •Wbudowany obiektyw 2.8 mm •Wbudowany promiennik IR LED - zasięg 30 metrów • Wbudowane gniazdo karty MicroSD max 256GB •Wbudowany moduł WiFi (802.11 b/g/n) zasięg do 50m w przestrzeni otwartej •Zasilanie DC12V <5.39W •W pełni metalowa obudowa zewnętrzna IP67 •Wbudowany Web server •Opcjonalnie dostępne uchwyty ścienne | 485 | 596.55 | A | nowa cena | 457
BCS-L-TIP1- 2MIR3-F-WiFi 2.0Mpx WiFi NOWOŚĆ | Kamera WiFi •Przetwornik 1/2.7" 2.0 Megapixel •Kompresja video H.265+/H.265/H.264+/MJPEG •Obsługa dwóch strumieni wideo •25kl/s @ 1080p(1920×1080) •Funkcje DWDR, 3DNR, AWB, AGC, BLC, Digital Zoom •Obsługa ICR Dzień/Noc •Wbudowany obiektyw 2.8 mm •Wbudowany promiennik IR LED - zasięg 30 metrów • Wbudowane gniazdo karty MicroSD max 256GB •Wbudowany moduł WiFi (802.11 b/g/n) zasięg do 50m w przestrzeni otwartej •Zasilanie DC12V <5.39W •W pełni metalowa obudowa zewnętrzna IP67 •Wbudowany Web server •Opcjonalnie dostępne uchwyty ścienne | 415 | 510.45 | A | nowa cena | 393
BCS-L-DMIP1- 4MIR3-F-WiFi 4.0Mpx WiFi NOWOŚĆ | Kamera WiFi •Przetwornik 1/3" 4.0 Megapixel •Kompresja video H.265+/H.265/H.264+/MJPEG •Obsługa dwóch strumieni wideo •20 kl/s @4M (2560x1440) , 25kl/s @ 3M(2304×1296) •Funkcje DWDR, 3DNR, AWB, AGC, BLC, Digital Zoom •Obsługa ICR Dzień/Noc •Wbudowany obiektyw 2.8 mm •Wbudowany promiennik IR LED - zasięg 30 metrów • Wbudowane gniazdo karty MicroSD max 256GB •Wbudowany moduł WiFi (802.11 b/g/n) zasięg do 50m w przestrzeni otwartej •Zasilanie DC12V <5.39W •W pełni metalowa obudowa zewnętrzna IP67 •Wbudowany Web server •Opcjonalnie dostępne uchwyty ścienne | 485 | 596.55 | A | nowa cena | 457
BCS-L-DMIP1- 2MIR3-F-WiFi 2.0Mpx WiFi NOWOŚĆ | Kamera WiFi •Przetwornik 1/2.7" 2.0 Megapixel •Kompresja video H.265+/H.265/H.264+/MJPEG •Obsługa dwóch strumieni wideo •25kl/s @ 1080p(1920×1080) •Funkcje DWDR, 3DNR, AWB, AGC, BLC, Digital Zoom •Obsługa ICR Dzień/Noc •Wbudowany obiektyw 2.8 mm •Wbudowany promiennik IR LED - zasięg 30 metrów • Wbudowane gniazdo karty MicroSD max 256GB •Wbudowany moduł WiFi (802.11 b/g/n) zasięg do 50m w przestrzeni otwartej •Zasilanie DC12V <5.39W •W pełni metalowa obudowa zewnętrzna IP67 •Wbudowany Web server •Opcjonalnie dostępne uchwyty ścienne | 415 | 510.45 | A | nowa cena | 393
Kamery szybkoobrotowe - OFERTA PODSTAWOWA
BCS-SDIP5225-IV 2.0 Mpx | Megapixelowa szybkoobrotowa kamera IP z wbudowaną funkcją inteligentnej detekcji - wirtualna linia detekcji, wtargnięcie, detekcja pozostawionych - zagubionych przedmiotów, detekcja twarzy, Autotracking, Mapa ciepła; typu Dzień/Noc z promiennikiem IR, obsługa standardu Onvif, kompresja video H.265+, H.264/JPEG, Przetwornik 1/2.8” 2.0 Megapiksel Sony STARVIS CMOS,Obiektyw 4.8mm~120mm, Zoom optyczny 25x oraz zoom cyfrowy 16x, technologia PFA, Kompresja H.265+/H.265/H.264+/H.264, obsługa trzech strumieni oraz przechwytywanie MJPEG, Max 50/60kl/s @ 1080P, Funkcja poszerzonej dynamiki kamery WDR(120dB), ATW, BLC, HLC, ICR - mechaniczny filtr podczerwieni, prędkość przy sterowaniu ręcznym: pozioma 200°/s, pionowa 120°/s, prędkość między presetami: pozioma 300°/s, pionowa 200°/s, 300 presetów, 7wejść/ 2 wyjścia alarmowe,1wejście audio/1wyjście audio 5 programów skanowania, 8 tras programowalnych, 5 paternów, do 24 stref prywatności, inteligentne pozycjonowanie 3D w przypadku pracy z rejestratorami BCS, zasięg promiennika do 200m, RS485, Wyjście BNC, klasa szczelności IP67,IK10, uchwyt ścienny w zestawie, temp. pracy od -40°C do 60°C, pobór mocy 17W / 25W (IR wł, Grzałka wł), zasilanie 24V/3A (w zestawie) lub PoE+ (802.3at) | 4750 | 5842.5 | A | nowa cena | 4526
BCS-SDIP4432Ai-II 4.0 Mpx NOWOŚĆ | Megapixelowa szybkoobrotowa kamera IP z wbudowaną zaawansowaną sztuczną inteligencją z możliwoścą uczenia się i opcją autotrackingu- wirtualna linia detekcji i detekcja wtargnięcia w strefę z klasyfikacją obiektów (człowiek/pojazd ) pozwalającą na redukcję fałszywych alarmów, detekcja pozostawionych - zagubionych przedmiotów; Klasyfikacja obiektów i zbieranie metadanych: człowiek, samochód, pojazd niezmechanizowany, Inteligentna detekcja ruchu; Kamera typu Dzień/Noc z promiennikiem IR, obsługa standardu Onvif, kompresja video H.265+&H.264/JPEG, Przetwornik 1/2.8” 4.0 Megapiksel STARVIS CMOS, Obiektyw 4.9mm-156mm, Max. 25/30kl/s@1080P, Zoom optyczny 32x oraz zoom cyfrowy 16x, Kompresja H.265+ i H.264, obsługa trzech strumieni oraz przechwytywanie JPEG, Funkcja poszerzonej dynamiki kamery WDR(120dB), ATW, BLC, HLC, ICR - mechaniczny filtr podczerwieni,Elektroniczna stabilizacja obrazu (EIS) ROI, Defog; prędkość przy sterowaniu ręcznym: pozioma 300°/s, pionowa 200°/s, prędkość między presetami: pozioma 400°/s, pionowa 300°/s, 300 presetów, 2 wejść/ 1 wyjścia alarmowe, 1/1 wejście/wjście audio, 5 programów skanowania, 8 tras programowalnych, 5 paternów, do 24 stref prywatności, inteligentne pozycjonowanie 3D w przypadku pracy z rejestratorami BCS, zasięg promiennika 150m, klasa szczelności IP67,IK10, uchwyt ścienny w zestawie, temp. pracy od -40°C do 70°C, pobór mocy 12W/20W przy AC24V (IR włączone), zasilanie 24V/3A (w zestawie) lub PoE plus (802.3at), zabezpieczenie przeciwprzepięciowe do 6kV. | 5933 | 7297.59 | A | nowa cena | 5799
BCS-SDIP4232Ai-II 2.0 Mpx NOWOŚĆ | Megapixelowa szybkoobrotowa kamera IP z wbudowaną zaawansowaną sztuczną inteligencją z możliwoścą uczenia się i opcją autotrackingu- wirtualna linia detekcji i detekcja wtargnięcia w strefę z klasyfikacją obiektów (człowiek/pojazd ) pozwalającą na redukcję fałszywych alarmów, detekcja pozostawionych - zagubionych przedmiotów; Klasyfikacja obiektów i zbieranie metadanych: człowiek, samochód, pojazd niezmechanizowany, Inteligentna detekcja ruchu; Kamera typu Dzień/Noc z promiennikiem IR, obsługa standardu Onvif, kompresja video H.265+&H.264/JPEG, Przetwornik 1/2.8” 2.0 Megapiksel STARVIS CMOS, Obiektyw 4.9mm-156mm, Max. 50/60kl/s@1080P, Zoom optyczny 32x oraz zoom cyfrowy 16x, Kompresja H.265+ i H.264, obsługa trzech strumieni oraz przechwytywanie JPEG, Funkcja poszerzonej dynamiki kamery WDR(120dB), ATW, BLC, HLC, ICR - mechaniczny filtr podczerwieni,Elektroniczna stabilizacja obrazu (EIS) ROI, Defog; prędkość przy sterowaniu ręcznym: pozioma 300°/s, pionowa 200°/s, prędkość między presetami: pozioma 400°/s, pionowa 300°/s, 300 presetów, 2 wejść/ 1 wyjścia alarmowe, 1/1 wejście/wjście audio, 5 programów skanowania, 8 tras programowalnych, 5 paternów, do 24 stref prywatności, inteligentne pozycjonowanie 3D w przypadku pracy z rejestratorami BCS, zasięg promiennika 150m, klasa szczelności IP66, IK10, uchwyt ścienny w zestawie, temp. pracy od -40°C do 70°C, pobór mocy 12W/20W przy AC24V (IR włączone), zasilanie 24V/3A (w zestawie) lub PoE plus (802.3at), zabezpieczenie przeciwprzepięciowe do 6kV. | 5230 | 6432.9 | A | nowa cena | 4985
BCS-SDIP4225Ai-II 2.0 Mpx NOWOŚĆ | Megapixelowa szybkoobrotowa kamera IP z wbudowaną zaawansowaną sztuczną inteligencją z możliwoścą uczenia się i opcją autotrackingu- wirtualna linia detekcji i detekcja wtargnięcia w strefę z klasyfikacją obiektów (człowiek/pojazd ) pozwalającą na redukcję fałszywych alarmów, detekcja pozostawionych - zagubionych przedmiotów; Klasyfikacja obiektów i zbieranie metadanych: człowiek, samochód, pojazd niezmechanizowany, Inteligentna detekcja ruchu; Kamera typu Dzień/Noc z promiennikiem IR, obsługa standardu Onvif, kompresja video H.265+&H.264/JPEG, Przetwornik 1/2.8” 2.0 Megapiksel STARVIS CMOS, Obiektyw 5.4mm-135mm, Max. 50/60@1080P, Zoom optyczny 32x oraz zoom cyfrowy 16x, Kompresja H.265+ i H.264, obsługa trzech strumieni oraz przechwytywanie JPEG, Funkcja poszerzonej dynamiki kamery WDR(120dB), ATW, BLC, HLC, ICR - mechaniczny filtr podczerwieni,Elektroniczna stabilizacja obrazu (EIS) ROI, Defog; prędkość przy sterowaniu ręcznym: pozioma 300°/s, pionowa 200°/s, prędkość między presetami: pozioma 400°/s, pionowa 300°/s, 300 presetów, 2 wejść/ 1 wyjścia alarmowe, 1/1 wejście/wjście audio, 5 programów skanowania, 8 tras programowalnych, 5 paternów, do 24 stref prywatności, inteligentne pozycjonowanie 3D w przypadku pracy z rejestratorami BCS, zasięg promiennika 150m, klasa szczelności IP66, IK10, uchwyt ścienny w zestawie, temp. pracy od -40°C do 70°C, pobór mocy 8W/20W przy AC24V (IR włączone), zasilanie 24V/3A (w zestawie) lub PoE plus (802.3at), zabezpieczenie przeciwprzepięciowe do 6kV. | 3489 | 4291.47 | A | nowa cena | 3323
BCS-SDIP2432Ai-II 4.0 Mpx NOWOŚĆ | Megapixelowa szybkoobrotowa kamera IP z wbudowaną funkcją inteligentnej detekcji - wirtualna linia detekcji, wtargnięcie z klasyfikacją obiektów (osoba/pojazd), detekcja pozostawionych - zagubionych przedmiotów, detekcja twarzy, Autotracking, obsługa standardu Onvif, Przetwornik 1/2.8” 4.0 Megapixel STARVIS CMOS, Zoom optyczny 32x oraz zoom cyfrowy 16x, Kompresja H.265+/H.265/H.264/H.264, obsługa trzech strumieni oraz przechwytywanie JPEG, Dzien/Noc(ICR), Auto iris, Auto focus, AWB, BLC, WDR (120dB), Do 24 stref prywatności, Wbudowany Web server, NVR, CMS(PSS/DSS) & DMSS, Max prędkość pracy 400°/s, 360° ciągłego obrotu z auto ip, Do 255 presetów, 5 auto skanów, 8 tras, 5 scieżek, Automatyczne rozpoznawanie głównych protokołów takich jak DH-SD, Pelco-P/D, itp. Ustawienie prędkości w zależności od ogniskowej, prędkość obrotowa dostosowuje się zgodnie z wartością zoom, Automatyczny powrót do trybu pracy sprzed awarii np. po zaniku zasilania, Automatyczna aktywacja presetów/Skanów/Tras/Scieżek po określonym czasie. Ruch w oczekiwaniu: Wywołanie Presetów/Tras oraz innych operacji po określonym czasie (również po okresie bezczynności przy starcie systemu), Wbudowane 2 wejścia/1 wyjście alarmowe, Inteligentne pozycjonowanie 3D, Ochrona IP67, przepięciowa do 6000V, zasilanie 24V/2,5A (w zestawie) lub PoE+(802.3at) | 5385 | 6623.55 | A | nowa cena | 5145
BCS-SDIP2225A-III 2.0 Mpx | Megapixelowa szybkoobrotowa kamera IP z wbudowaną funkcją inteligentnej detekcji - wirtualna linia detekcji, wtargnięcie, detekcja pozostawionych - zagubionych przedmiotów, detekcja twarzy, obsługa standardu Onvif, Przetwornik 1/3” 2.0 Megapixel SONY Exmor CMOS, Zoom optyczny 25x oraz zoom cyfrowy 16x, Kompresja H.264, obsługa dwóch strumieni oraz przechwytywanie JPEG, Max 25/30 kl/s@1080P, Dzien/Noc(ICR), Auto iris, Auto focus, AWB, BLC, DWDR, Do 24 stref prywatności, Wbudowany Web server, NVR, CMS(PSS/DSS) & DMSS, Max prędkość pracy 400°/s, 360° ciągłego obrotu z auto ip, Do 255 presetów, 5 auto skanów, 8 tras, 5 scieżek, Automatyczne rozpoznawanie głównych protokołów takich jak DH-SD, Pelco-P/D, itp. Ustawienie prędkości w zależności od ogniskowej, prędkość obrotowa dostosowuje się zgodnie z wartością zoom, Automatyczny powrót do trybu pracy sprzed awarii np. po zaniku zasilania, Automatyczna aktywacja presetów/Skanów/Tras/Scieżek po określonym czasie. Ruch w oczekiwaniu: Wywołanie Presetów/Tras oraz innych operacji po określonym czasie (również po okresie bezczynności przy starcie systemu), Wbudowane 2 wejścia/1 wyjście alarmowe, Inteligentne pozycjonowanie 3D, Ochrona IP67, przepięciowa do 4000V, zasilanie 24V/1,5A (w zestawie) lub PoE+(802.3at) | 2975 | 3659.25 | A | nowa cena | 2836
KLAWIATURY STERUJĄCE
BCS-DVR-KNLCD-II | Klawiatura umożliwiająca obsługę: Rejestratorów BCS, Sieciowych kamer obrotowych, Analogowych kamer obrotowych, CMP, NVS, TV WALL, połączenia RS232, wielofunkcyjny wolant i dodatkowa klawiatura USB, wbudowany dotykowy wyświetlacz LCD 10.1" TFT LCD (1280*800)podgląd na żywo. Funkcja dekodera wizyjnego: 4 wyjścia HDMI w rozdzielczości 1080P Dekodowanie: H265/H264 4CH@12MP(20fps)/4CH@4K(30fps)/6CH@5MP(30fps)/8CH@4MP(30fps)/10CH@3MP(30fps)/16CH@2MP(30fps) 2×RJ-45 port (10/100/1000M), Wi-Fi Dwukierunkowy tor audio, 4 x USB (2xUSB 3.0), 4wejścia/4wyjścia alarmowe, RS-485, 2xRS232 Zasilanie 12V/25W(max), 18W(czuwanie) | 9090 | 11180.7 | P
BCS-DVR-KN-II | Klawiatura sieciowa z pełną możliwością sterowania i programowania głowic z serii BCS-SD, wyświetlacz LCD, 3 osiowy wolant, 12V DC, pobór mocy 5 W, połączenia RJ-45, RS-232, RS485, USB. Obsługiwane protokoły: do sterowania BCS-DVR - DH1/DH2, do głowic: BCS, PELCO-D, PELCO-P, PELCO-D1, PELCO-P1, waga 2.5 kg, temp. pracy 10°C-55°C | 1595 | 1961.85 | A
SWITCH-E POE
BCS-L-SP2402G-2SFP NOWOŚĆ wkrótce w ofercie | 26 portowy zarządzalny switch (PoE) • 24 portów PoE 100Mbps, • 2 porty RJ45 uplink Gigabit, • 2 porty światłowodowe SFP Gigabit, • Standard PoE: IEEE802.3af, IEEE802.3at, Hi-PoE, • Moc PoE: Porty 1,2≤ 60W (Hi-PoE), Port 3-24 ≤30W, Total≤360W • Port RJ45 konsoli do zarządzania • Wbudowany web-service, • Transmisja do 250m, • Możliwość montażu w szafie RACK 1U, • temperatura pracy: -10°C~55°C • Zasilanie 100~240V AC" | 2110 | 2595.3 | A | nowa cena | 2009
BCS-L-SP1602G-2SFP NOWOŚĆ wkrótce w ofercie | 18 portowy zarządzalny switch (PoE) • 16 portów PoE 100Mbps, • 2 porty RJ45 uplink Gigabit, • 2 porty światłowodowe SFP Gigabit, • Standard PoE: IEEE802.3af, IEEE802.3at, Hi-PoE, • Moc PoE: Porty 1,2≤ 60W (Hi-PoE), Port 3-16 ≤30W, Total≤240W • Port RJ45 konsoli do zarządzania • Wbudowany web-service, • Transmisja do 250m, • Możliwość montażu w szafie RACK 1U, • temperatura pracy: -10°C~55°C • Zasilanie 100~240V AC" | 1719 | 2114.37 | A | nowa cena | 1636
BCS-L-SP08E01G-1SFP NOWOŚĆ wkrótce w ofercie | 9 portowy switch (PoE), niezarządzalny • 8 portów PoE 100Mbps, • 1 port RJ45 uplink Gigabit, • 1 port światłowodowy SFP Gigabit • Transmisja do 800m z technologią ePoE w kamerach BCS LINE, • Standard PoE: IEEE802.3af, IEEE802.3at, Hi-PoE, • Moc PoE: Porty 1,5≤ 60W (Hi-PoE), Port 2,3,4,6,7,8 ≤30W, Total≤120W • temperatura pracy: -30°C~65°C | 1222 | 1503.06 | A
BCS-L-SP0801G-1SFP NOWOŚĆ wkrótce w ofercie | 9 portowy switch (PoE), niezarządzalny • 8 portów PoE 100Mbps, • 1 port RJ45 uplink Gigabit, • 1 port światłowodowy SFP Gigabit • Standard PoE: IEEE802.3af, IEEE802.3at, Hi-PoE, • Moc PoE: Porty 1-2≤ 60W (Hi-PoE), Port 3-8 ≤30W, Total≤96W • temperatura pracy: -30°C~65°C | 625 | 768.75 | A | nowa cena | 596
BCS-L-SP0802G NOWOŚĆ wkrótce w ofercie | 10 portowy switch (PoE), niezarządzalny • 8 portów PoE 100Mbps, • 2 porty RJ45 uplink Gigabit, • Standard PoE: IEEE802.3af, IEEE802.3at, Hi-PoE, • Moc PoE: Port 1≤ 60W (Hi-PoE), Port 2-8 ≤30W, Total≤96W • Transmisja do 250m, • temperatura pracy: -10°C~55°C | 444 | 546.12 | A | nowa cena | 422
BCS-L-SP0401G-1SFP NOWOŚĆ wkrótce w ofercie | 5 portowy switch (PoE), niezarządzalny • 4 porty PoE 100Mbps, • 1 port RJ45 uplink Gigabit, • 1 port światłowodowy SFP Gigabit • Standard PoE: IEEE802.3af, IEEE802.3at, Hi-PoE, • Moc PoE: Port 1≤ 60W (Hi-PoE), Port 2-4 ≤30W, Total≤60W • temperatura pracy: -30°C~65°C | 529 | 650.67 | A | nowa cena | 502
BCS-L-SP04G02G NOWOŚĆ wkrótce w ofercie | 6 portowy switch Gigabit (PoE), niezarządzalny • 4 porty PoE Gigabit • 2 porty RJ45 uplink Gigabit, • Standard PoE: IEEE802.3af, IEEE802.3at, Hi-PoE, • Moc PoE: Port 1≤ 60W (Hi-PoE), Port 2-4 ≤30W, Total≤60W • Funkcje MDI/MDIX • temperatura pracy: -10°C~55°C | 354 | 435.42 | A | nowa cena | 337
BCS-B-SP2402G-2SFP-M | 26 portowy zarządzalny switch (PoE) • 24 porty PoE 100Mbps, • 2 porty RJ45 uplink Gigabit, • 2 porty światłowodowe SFP Gigabit, • Standard IEEE802.3 af/at, Maksymalna moc do 30W dla pojedynczego portu PoE, • 4 tryby pracy: AI VLAN, AI EXTEND, AI PoE, AI QoS, • Port RJ45 konsoli do zarządzania, menu w języku polskim • Wbudowany web-service, • Funkcje MDI/MDIX, VLAN, • Transmisja do 250m, • Możliwość montażu w szafie RACK 1U, • Zasilanie 100~240V AC | 1389 | 1708.47 | C
BCS-B-SP1602G-2SFP-M | 18 portowy zarządzalny switch (PoE) • 16 portów PoE 100Mbps, • 2 porty RJ45 uplink Gigabit, • 2 porty światłowodowe SFP Gigabit, • Standard IEEE802.3 af/at, Maksymalna moc do 30W dla pojedynczego portu PoE, • Port RJ45 konsoli do zarządzania, menu w języku polskim • 4 tryby pracy: AI VLAN, AI EXTEND, AI PoE, AI QoS, • Port RJ45 konsoli do zarządzania, • Wbudowany web-service, • Funkcje MDI/MDIX, VLAN, • Transmisja do 250m, • Możliwość montażu w szafie RACK 1U, • Zasilanie 100~240V AC | 1199 | 1474.77 | C
BCS-B-SP08G-2SFP-M | 8 portowy zarządzalny switch (PoE) • 8 portów PoE 100Mbps, • 2 porty światłowodowe SFP Gigabit, • Standard IEEE802.3 af/at, Maksymalna moc do 46W dla pojedynczego portu PoE, • Port RJ45 konsoli do zarządzania, • 4 tryby pracy: AI VLAN, AI EXTEND, AI PoE, AI QoS, • Port RJ45 konsoli do zarządzania, • Wbudowany web-service, • Funkcje MDI/MDIX, VLAN, • Transmisja do 250m, • Zasilanie 100~240V AC | 669 | 822.87 | C
BCS-B-SP2402G-2SFP(II) | 26 portowy switch (PoE) • 24 porty PoE 100Mbps, • 2 porty RJ45 uplink Gigabit, • 2 porty światłowodowe SFP Gigabit, • Standard IEEE802.3 af/at, Maksymalna moc do 30W dla pojedynczego portu PoE, • 3 tryby pracy: AI VLAN, AI EXTEND AI PoE,AI QoS • Funkcje MDI/MDIX, VLAN, • Transmisja do 250m, • Możliwość montażu w szafie RACK 1U, • Zasilanie 100~240V AC | 1199 | 1474.77 | C
BCS-B-SP1602G-2SFP(II) | 18 portowy switch (PoE) • 16 portów PoE 100Mbps, • 2 porty RJ45 uplink Gigabit, • 2 porty światłowodowe SFP Gigabit, • Standard IEEE802.3 af/at, Maksymalna moc do 30W dla pojedynczego portu PoE, • 3 tryby pracy: AI VLAN, AI EXTEND AI PoE,AI QoS • Funkcje MDI/MDIX, VLAN, • Transmisja do 250m, • Możliwość montażu w szafie RACK 1U, • Zasilanie 100~240V AC | 979 | 1204.17 | C
BCS-B-SP08G-2SFP | 8 portowy switch (PoE) • 8 portów PoE 100Mbps, • 2 porty światłowodowe SFP Gigabit, • Standard IEEE802.3 af/at, Maksymalna moc do 30W dla pojedynczego portu PoE, • 4 tryby pracy: AI VLAN, AI EXTEND, AI PoE, AI QoS, • Funkcje MDI/MDIX, VLAN, • Transmisja do 250m, • Zasilacz 52V DC 1.85A w zestawie | 559 | 687.57 | C
BCS-B-SP08G02G | 10 portowy switch Gigabit (PoE) • 8 portów PoE Gigabit, • 2 porty RJ45 uplink Gigabit, • Standard IEEE802.3 af/at, Maksymalna moc do 30W dla pojedynczego portu PoE, • 4 tryby pracy: AI VLAN, AI EXTEND, AI PoE, AI QoS, • Funkcje MDI/MDIX, VLAN, • Transmisja do 250m, • Zasilacz 52V DC 1.85A w zestawie | 429 | 527.67 | C
BCS-B-SP0802 | 10 portowy switch (PoE) • 8 portów PoE 100Mbps, • 2 porty RJ45 uplink 100Mbps, • Standard IEEE802.3 af/at, Maksymalna moc do 36W dla pojedynczego portu PoE, • 4 tryby pracy: AI VLAN, AI EXTEND, AI PoE, AI QoS, • Funkcje MDI/MDIX, VLAN, • Transmisja do 250m, • Zasilacz 52V DC 1.85A w zestawie | 249 | 306.27 | C
BCS-B-SP04G02G | 6 portowy switch Gigabit (PoE) • 4 porty PoE Gigabit • 2 porty RJ45 uplink Gigabit, • Standard IEEE802.3 af/at, Maksymalna moc do 30W dla pojedynczego portu PoE, • 4 tryby pracy: AI VLAN, AI EXTEND, AI PoE, AI QoS, • Funkcje MDI/MDIX, VLAN, • Transmisja do 250m, • Zasilacz 52V DC 1.15A w zestawie | 260 | 319.8 | C
BCS-B-SP0402 | 6 portowy switch (PoE) • 4 portów PoE 100Mbps, • 2 porty RJ45 uplink 100Mbps, • Standard IEEE802.3 af/at, Maksymalna moc do 36W dla pojedynczego portu PoE, • 4 tryby pracy: AI VLAN, AI EXTEND, AI PoE, AI QoS, • Funkcje MDI/MDIX, VLAN, • Transmisja do 250m, • Zasilacz 52V DC 1.15A w zestawie | 149 | 183.27 | C
OBIEKTYWY
BCS
BCS-1054212MPIR | Wysokiej klasy szklany obiektyw do systemów megapikselowych o rozdzielczości do 12MP, ogniskowa 10.5-42 mm, P-Iris, 1/1.7”, F1.5, kąty widzenia (poziomo * pionowo): max oddalenie 37.2° * 27.6° max przybliżenie 11.2° * 8.4°, korekcja IR, mocowanie typu CS, wymiary (mm): 52 x 90.5 (max średnica x max długość), waga (g): 320 | 1352 | 1662.96 | A | nowa cena | 1285
BCS-1054212MIR | Wysokiej klasy szklany obiektyw do systemów megapikselowych o rozdzielczości do 12MP, ogniskowa 10.5-42 mm, DC Auto Iris, 1/1.7”, F1.5, kąty widzenia (poziomo * pionowo): max oddalenie 37.2° * 27.6° max przybliżenie 11.2° * 8.4°, korekcja IR, mocowanie typu CS, wymiary (mm): 52 x 90.5 (max średnica x max długość), waga (g): 320 | 1296 | 1594.08 | A | nowa cena | 1216
BCS-371612MPIR | Wysokiej klasy szklany obiektyw do systemów megapikselowych o rozdzielczości do 12MP, ogniskowa 3.7-16 mm, P-Iris, 1/1.7”, F1.5, kąty widzenia (poziomo * pionowo): max oddalenie 109° * 79° max przybliżenie 28.5° * 21.4°, korekcja IR, mocowanie typu CS, wymiary (mm): 54 x 82.8 (max średnica x max długość), waga (g): 270 | 1135 | 1396.05 | A | nowa cena | 1077
BCS-371612MIR | Wysokiej klasy szklany obiektyw do systemów megapikselowych o rozdzielczości do 12MP, ogniskowa 3.7-16 mm, DC Auto Iris, 1/1.7”, F1.5, kąty widzenia (poziomo * pionowo): max oddalenie 109° * 79° max przybliżenie 28.5° * 21.4°, korekcja IR, mocowanie typu CS, wymiary (mm): 54 x 82.8 (max średnica x max długość), waga (g): 270 | 1095 | 1346.85 | A | nowa cena | 997
BCS-451012MIR | Wysokiej klasy szklany obiektyw do kamer megapixelowych o rozdzielczości do 12MP, 1/2.3", ogniskowa 4.5-10mm, Auto Iris DC, apertura F1.8, mocowanie CS, korekcja promieni podczerwonych, MODEL DOSTEPNY DO WYCZERPANIA ZAPASÓW MAGAZYNOWYCH | outlet
BCS-45105MIR | Wysokiej klasy szklany obiektyw do kamer megapixelowych o rozdzielczości do 5MP, 1/2", ogniskowa 4,5-10mm, Auto Iris DC, apertura F1.6, mocowanie CS, korekcja promieni podczerwonych, MODEL DOSTEPNY DO WYCZERPANIA ZAPASÓW MAGAZYNOWYCH | outlet
BCS-05506MIR | Wysokiej klasy szklany obiektyw do systemów megapikselowych o rozdzielczości do 6MP, ogniskowa 5-50 mm, DC Auto Iris, 1/2.7”, F1.6, kąty widzenia dla przetwornika 1/2.7" (poziomo * pionowo): max oddalenie 49.6° * 36.9° max przybliżenie 7° * 5.2°, kąty widzenia dla przetwornika 1/2.9" (poziomo * pionowo): max oddalenie 47° * 33.2° max przybliżenie 6.6° * 4.7°, korekcja IR, mocowanie typu CS, wymiary (mm): 44 x 85.7 (max średnica x max długość), waga (g): 200 | 706 | 868.38 | A | nowa cena | 665
BCS-27126MIR | Wysokiej klasy szklany obiektyw do systemów megapikselowych o rozdzielczości do 6MP, ogniskowa 2.7-12 mm, DC Auto Iris, 1/2.7”, F1.6, kąty widzenia dla przetwornika 1/2.7" (poziomo * pionowo): max oddalenie 102,6° * 74.3° max przybliżenie 29.9° * 22.6°, kąty widzenia dla przetwornika 1/3" (poziomo * pionowo): max oddalenie 91.3° * 66.3° max przybliżenie 27.1° * 20.3°, korekcja IR, mocowanie typu CS, wymiary (mm): 33.7 x 57.6 (max średnica x max długość), waga (g): 73.5 | 279 | 343.17 | A | nowa cena | 259
AKCESORIA
BCS-ASL | ADAPTER SŁUPOWY zewnętrzny (dwuczęściowy DUŻY) do mocowania głowicy szybkoobrotowej na słupie, do kamer z serii BCS-SDIP9xxx / BCS-SDIP8xxx / BCS-SDIP5xxx / BCS-SDIP4xxx / BCS-SDIP3xxx / BCS-SDIP2xxx Otworowanie umożliwia mocowanie do adaptera innych uchwytów zgodnie ze schematem akcesoriów montażowych | 1209 | 1487.07 | A | nowa cena | 899
BCS-AS | ADAPTER SŁUPOWY zewnętrzny do mocowania głowicy szybkoobrotowej na słupie, do kamer z serii BCS-SDIP9xxx / BCS-SDIP8xxx / BCS-SDIP5xxx / BCS-SDIP4xxx / BCS-SDIP3xxx / BCS-SDIP2xxx Otworowanie umożliwia mocowanie do adaptera innych uchwytów zgodnie ze schematem akcesoriów montażowych | 142 | 174.66 | A | nowa cena | 129
BCS-ASM | ADAPTER SŁUPOWY MAŁY zewnętrzny do mocowania: adapterów tubowych BCS-AT48 oraz BCS-AT356, uchwytów domed BCS-UD1 oraz BCS-UDU | 71 | 87.33 | A | nowa cena | 65
BCS-AS-ATU-B | ADAPTER SŁUPOWY zewnętrzny do mocowania uniwersalnej puszki montażowej BCS-ATU-B na słupie Otworowanie zgodne z akcesoriami linii BCS VIEW | 99 | 121.77 | A
BCS-ASM-ATU-B | ADAPTER SŁUPOWY MAŁY zewnętrzny do mocowania uniwersalnej puszki montażowej BCS-ATU-B na słupie Otworowanie zgodne z akcesoriami linii BCS VIEW | 62 | 76.26 | A
BCS-ASUD NOWOŚĆ | BCS-ASUD Adapter Słupowy Uniwersalny Duży Model dostępny tylko w białym kolorze | 70 | 86.1 | A
BCS-ASUM NOWOŚĆ | BCS-ASUM Adapter Słupowy Uniwersalny Mały Model dostępny tylko w białym kolorze | 35 | 43.05 | A
BCS-AR | ADAPTER ROŻNY zewnętrzny do mocowania narożnego głowicy szyboobrotowej, do kamer z serii BCS-SDIP9xxx / BCS-SDIP8xxx / BCS-SDIP5xxx / BCS-SDIP4xxx / BCS-SDIP3xxx / BCS-SDIP2xxx Otworowanie umożliwia mocowanie do adaptera innych uchwytów zgodnie ze schematem akcesoriów montażowych | 142 | 174.66 | A | nowa cena | 129
BCS-ASDL | Puszka instalacyjna do montażu kamer szybkoobrotowych i stałopozycyjnych (DUŻA). Puszka pozwala na montaż kilku kamer w jednym punkcie. Klasa IK10. | 2395 | 2945.85 | A | nowa cena | 2299
BCS-ASD | ADAPTER SPEED DOME - dedykowany do uchwytów kamer PTZ i BCS-USDD. Umożlliwia instalację w puszce zasilacza do kamery PTZ. | 535 | 658.05 | A | nowa cena | 487
BCS-ASDD | ADAPTER SPEED DOME DOMED - Adapter montażowy dedykowany do uchwytów kamer BCS-USDD | 83 | 102.09 | A | nowa cena | 75
BCS-AT48 | ADAPTER TUBOWY 48 - dedykowany do kamer serii BCS-TIP4000AIR/8000AIR, (BCS-TIP4800AIR-III, BCS-TIP4401AIR-III, BCS-TIP4201AIR-III, BCS-TIP8800AIR-III, BCS-TIP8401AIR-III, BCS-TIP8201AIR-III) Adapter o klasie szczelności IP66 | 109 | 134.07 | A | nowa cena | 99
BCS-AT356 | ADAPTER TUBOWY 356 - dedykowany do kamer serii BCS-TIP3000IR-E/5000IR-V (BCS-TIP3400IR-E-III, BCS-TIP3300IR-E-III, BCS-TIP3200IR-E-III, BCS-TIP5401IR-V-III, BCS-TIP5300IR-V-III, BCS-TIP5201IR-V-III) Adapter o klasie szczelności IP66 | 109 | 134.07 | A | nowa cena | 99
BCS-ATU-B | Puszka montażowa uniwersalna do kamer kopułowych oraz tubowych. Model kompatybilny zarówno z kamerami montowanymi na cztery jak i na trzy śruby | 90 | 110.7 | A
BCS-AT5V | ADAPTER TUBOWY 5V - dedykowany do kamer serii BCS-TIP5000IR-V (BCS-TIP5401IR-V-III, BCS-TIP5300IR-V-III, BCS-TIP5201IR-V-III) | 39 | 47.97 | A | nowa cena | 36
BCS-AT3 | ADAPTER TUBOWY 3 - dedykowany do kamer serii BCS-TIP3000IR-E (BCS-TIP3400IR-E-III, BCS-TIP3300IR-E-III, BCS-TIP3200IR-E-III) | 44 | 54.12 | A | nowa cena | 41
BCS-AT135 | ADAPTER TUBOWY 135 - dedykowany do kamer serii BCS-TIP3000IR-E/5000IR-V, Adapter o klasie szczelności IP54, do zastosowań wewnętrznych (BCS-TIP3400IR-E-III, BCS-TIP3300IR-E-III, BCS-TIP3200IR-E-III, BCS-TIP5401IR-V-III, BCS-TIP5300IR-V-III, BCS-TIP5201IR-V-III) BCS-AT135-G - MODEL W GRAFITOWYM KOLORZE - WKRÓTCE W OFERCIE | 71 | 87.33 | A | nowa cena | 65
BCS-USDD | UCHWYT SPEED DOME DOMED- zewnętrzny do zastosowania z wybranymi modelami kamer BCS-PTZ, rurami sufitowymi BCS-RD/RK oraz adapterami kamer domed/PTZ BCS-AD45 i BCS-ASD1 | 142 | 174.66 | A | nowa cena | 84
BCS-UD1 | UCHWYT DOMED 1 - ścienny dedykowany do kamer kopułowych serii BCS-DMIP1000AM/ 1000A/ 1000E/ 1000IR-E/ 2000IR-M/ 3000AIR/ 3000IR-E | 68 | 83.64 | A | nowa cena | 65
BCS-UDU | UCHWYT DOMED 1 - ścienny dedykowany do kamer kopułowych serii BCS-DMIP2000AIR oraz BCS-DMMIP1000AIR | 71 | 87.33 | A | nowa cena | 65
BCS-ARKD | ADAPTER RUROWY - montażowy sufitowy dedykowany do montażu kamer PTZ na suficie. Adapter dedykowany do rur BCS-RK/RD i uchwytów BCS-ASD1/BCS-ASD45, zestaw zawiera adapter do montażu na suficie oraz rurę krótką. | 110 | 135.3 | A | nowa cena | 99
BCS-RD | RURA DŁUGA - dedykowana do uchwytów sufitowych kamer PTZ (420mm) | 136 | 167.28 | A | nowa cena | 125
BCS-APTZ | Adapter do kamer PTZ przy montażu sufitowym | 39 | 47.97 | A | nowa cena | 35
BCS-ASD1 | ADAPTER SPEED DOME 1 - dedykowany do kamer BCS-SDIP serii 1000 | 44 | 54.12 | A | nowa cena | 41
BCS-AD23 | ADAPTER DOMED 23 - dedykowany do kamer serii BCS-DMIP2000AIR/ 3000AIR/ 3000IR-E | 55 | 67.65 | A | nowa cena | 50
BCS-AD2M3V | ADAPTER DOMED 23 - dedykowany do kamer serii BCS-DMIP2000IR-M/ 3000IR-V BCS-AD2M3V-G - MODEL W GRAFITOWYM KOLORZE - WKRÓTCE W OFERCIE | 50 | 61.5 | A | nowa cena | 45
BCS-ADMM | ADAPTER DOMED DM - dedykowany do kamer z nowej serii BCS-DMMIP1xx1AIR oraz BCS-DMIP2000AIR | 44 | 54.12 | A | nowa cena | 42
BCS-AD5 | ADAPTER DOMED 5 - dedykowany do kamer z serii BCS-DMIP5xx1AIR-III / DMIP5xx1IR-Ai Umożliwia ukrycie przewodów przy tradycyjnym montażu na suficie/ścianie | 104 | 127.92 | A | nowa cena | 95
BCS-ADF NOWOŚĆ | ADAPTER DOMED FISHEYE - dedykowany do dużych kamer fisheye z serii BCS-SFIP2xxxIR Umożliwia ukrycie przewodów przy tradycyjnym montażu na suficie/ścianie | 153 | 188.19 | A | nowa cena | 139
BCS-AD5S NOWOŚĆ | ADAPTER DOMED 5 SUFITOWY - dedykowany do kamer z serii BCS-DMIP5xx1AIR-III / DMIP5xx1IR-Ai Umożliwia montaż kamery do elementów rurowych typu BCS-RD, BCS-ARKD ewentualnie do uchwytu BCS-USDD | 38 | 46.74 | A | nowa cena | 35
BCS-ADFS NOWOŚĆ | ADAPTER DOMED FISHEYE - dedykowany do dużych kamer fisheye z serii BCS-SFIP2xxxIR Umożliwia montaż kamery do elementów rurowych typu BCS-RD, BCS-ARKD ewentualnie do uchwytu BCS-USDD | 38 | 46.74 | A | nowa cena | 35
BCS-UWS3 | UCHWYT WPUSZCZANY SUFITOWY 3 - dedykowany do kamer serii BCS-DMIP3000IR-V | 84 | 103.32 | A
BCS-UWS5 | UCHWYT WPUSZCZANY SUFITOWY 5 - dedykowany do kamer serii BCS-DMIP5xx1AIR-II/ DMIP5xx1AIR-III | 114 | 140.22 | A
BCS-ARS200 NOWOŚĆ | Uniwersalny uchwyt sufitowy teleskopowym długości do 200cm Przeznaczony do montażu sufitowego kamer na 3 lub 4 otwory montażowe. Średnica adaptera montażowego 136mm. Możliwość przedłużenia o 100cm przy użyciu rury BCS-R100, aż do 500cm | 179 | 220.17 | A
BCS-ARS120 NOWOŚĆ | Uniwersalny uchwyt sufitowy teleskopowym długości do 120cm Przeznaczony do montażu sufitowego kamer na 3 lub 4 otwory montażowe. Średnica adaptera montażowego 136mm. Możliwość przedłużenia o 100cm przy użyciu rury BCS-R100, aż do 500cm | 159 | 195.57 | A
BCS-R100 NOWOŚĆ | Rura 100cm do przedłużania uchwytów BCS-ARS200 oraz BCS-ARS120 | 80 | 98.4 | A
BCS-PDK3/4 NOWOŚĆ | Plastikowy dławik kablowy średnicy 3/4" do puszek instalacyjnych Cena dotyczy zestawu 10 sztuk | 21 | 25.83 | A
BCS-PDK1/2 NOWOŚĆ | Plastikowy dławik kablowy średnicy 1/2" do puszek instalacyjnych Cena dotyczy zestawu 10 sztuk | 12 | 14.76 | A
AKCESORIA KONFIGURACYJNE
BCS-MS4.3LCD | Monitor Serwisowy All-in-one Ekran dotykowy 4.3” rozdzielczość 960×540; IPC Onvif test; Obsługa i test kamer IPC; Gigabit Ethernet; Test sygnału wideo 8Mpx CVI/AHD/TVI oraz CVBS; Wyświetlanie głównego strumienia H.265/H.264, 4K; Wi-Fi; Wejście i wyjście HDMI 1080p; Wyjście DC12V 2A oraz DC48V PoE; Aplikacje sieciowe – test sieci; Test TDR RJ45; PoE test; Audio test; PTZ control; Media player; Karta microSD 8GB; Zasilanie 12V DC; Wbudowana bateria 7.4V litowo-polimerowa 5000mAh; Wymiary i waga 215mm x 127mm x 53mm / 0.82kg | ZAPYTAJ O CENĘ U DYSTRYBUTORA URZĄDZEŃ MARKI BCS
BCS-MS7.0LCD | Monitor Serwisowy All-in-one Ekran dotykowy 7” rozdzielczość 1920×1200; IPC Onvif test; Obsługa i test kamer IPC; Gigabit Ethernet; Test sygnału wideo 8Mpx CVI/AHD/TVI/SDI oraz CVBS; Wyświetlanie głównego strumienia H.265/H.264, 4K; Wi-Fi; Wejście HDMI 1080p i wyjście HDMI 4K; Wyjście DC12V 2A oraz DC48V PoE; Aplikacje sieciowe – test sieci; Cyfrowy multimetr – V AC/DC, rezystancja, ciągłość, dioda, pojemność; Miernik mocy optycznej 1625/1550/1490/1310/1300/850nm, -70~+10dBm; VFL-10mW/650nm/10KM; Test TDR UTP/RJ45; PoE test; Audio test; PTZ control; Media player; Karta microSD 8GB; Zasilanie 12V DC; Wbudowana bateria 7.4V litowo-polimerowa 5000mAh; Wymiary i waga 255mm x 160mm x 46mm / 0.95Kg
BCS-AKU/MS4.3LCD | ZAPASOWY AKULULATOR DO TESTERA BCS-MS4.3LCD Napięcie 7.4V Pojemność: 4600aAh | 165 | 202.95 | A
BCS-AKU/MS7.0LCD | ZAPASOWY AKULULATOR DO TESTERA BCS-MS7.0LCD Napięcie 7.4V Pojemność: 5000aAh | 239 | 293.97 | A
PROMIENNIKI PODCZERWIENI
BCS-IR45X80 NOWOŚĆ | Zasięg 45m, Kąt świecenia 80°, Obudowa aluminiowa IP66, Długość fali optycznej 850nm, Wyłącznik zmierzchowy, Zasilanie 12VDC/0.41A, 24VAC/0.32A, Temperatura pracy -30°C~40°C, Wymiary 205×90×77mm, Waga 0.7kg BCS-IR45X80-B - MODEL W BIAŁEJ OBUDOWIE | 364 | 447.72 | A
BCS-IR55X60 NOWOŚĆ | Zasięg 55m, Kąt świecenia 60°, Obudowa aluminiowa IP66, Długość fali optycznej 850nm, Wyłącznik zmierzchowy, Zasilanie 12VDC/0.41A, 24VAC/0.32A, Temperatura pracy -30°C~40°C, Wymiary 205×90×77mm, Waga 0.7kg BCS-IR55X60-B - MODEL W BIAŁEJ OBUDOWIE | 364 | 447.72 | A
AKCESORIA WSPOMAGAJĄCE PRZESYŁ SYGNAŁÓW PO KABLU UTP
BCS-UTP-HDMI-SET | BCS-UTP-HDMI-SET zestaw konwerterów do przesyłu sygnału HDMI po kablu UTP, nadajnik + odbiornik, wspiera rozwiązanie "point to point" i "point to multi-point" | 449 | 552.27 | C
BCS-UTP-HDMI-RE | BCS-UTP-HDMI-RE odbiornik do przesyłu sygnału HDMI po kablu UTP, wspiera rozwiązanie "point to multi-point" | 224 | 275.52 | C
BCS-UTP-KVM-1080P | BCS-UTP-KVM-1080P zestaw konwerterów do przesyłu sygnału HDMI oraz USB po kablu UTP | 623 | 766.29 | C
BCS-UTP-HDMI-MINI | BCS-UTP-HDMI-MINI zestaw konwerterów do przesyłu sygnału HDMI po kablu UTP, nadajnik + odbiornik wersja mini, wspiera rozwiązanie "point to point" | 181 | 222.63 | C
BCS-COAX-HDMI-SET | BCS-COAX-HDMI-SET zestaw konwerterów do przesyłu sygnału HDMI po kablu koncentrycznym, nadajnik + odbiornik, wspiera rozwiązanie "point to point" i "point to multi-point" | 925 | 1137.75 | C
BCS-COAX-HDMI-RE | BCS-COAX-HDMI-RE odbiornik do przesyłu sygnału HDMI po kablu koncentrycznym, wspiera rozwiązanie "point to multi-point" | 461 | 567.03 | C
BCS-UTP-USB (SET) | Przedłużacz USB wykorzystujący skrętkę, Mocowanie przewodu UTP odbywa się przy pomocy wtyków RJ45 | 133 | 163.59 | C
Kable U/UTP
BCS-U/UTP-CAT5E-PVC | Kabel U/UTP kat.5E PVC • skrętka nieekranowana • materiał żyły: miedź • średnica żyły: 0,5mm • ilość żył: 8 • powłoka: PVC • klasa: D • zastosowanie: wewnętrzne • spełnia wymagania PN-EN50173 ISO/IEC11801 • pudełko zawiera 305m kabla • podane ceny dotyczą odpowiednio opakowania 305m oraz 1 m.b. | 341 | 419.43 | C
|  | 1.12 | 1.3776 | C
BCS-U/UTP-CAT5E-LSOH | Kabel U/UTP kat.5E LSOH • skrętka nieekranowana • materiał żyły: miedź • średnica żyły: 0,5mm • ilość żył: 8 • powłoka: LSOH • klasa: D • zastosowanie: wewnętrzne • spełnia wymagania PN-EN50173 ISO/IEC11801 • pudełko zawiera 305m kabla • podane ceny dotyczą odpowiednio opakowania 305m oraz 1 m.b. | 361 | 444.03 | C
|  | 1.18 | 1.4514 | C
BCS-U/UTP-CAT5E-PE | Kabel U/UTP kat.5E PE • skrętka nieekranowana • materiał żyły: miedź • średnica żyły: 0,5mm • ilość żył: 8 • powłoka: PE • klasa: D • zastosowanie: zewnętrzne, suchy • spełnia wymagania PN-EN50173 ISO/IEC11801 • pudełko zawiera 305m kabla • podane ceny dotyczą odpowiednio opakowania 305m oraz 1 m.b. | 366 | 450.18 | C
|  | 1.2 | 1.476 | C
BCS-U/UTP-CAT6-PVC | Kabel U/UTP kat.6 PVC • skrętka nieekranowana • materiał żyły: miedź • średnica żyły: 0,55mm • ilość żył: 8 • powłoka: PVC • klasa: E • zastosowanie: wewnętrzne • spełnia wymagania PN-EN50173 ISO/IEC11801 • pudełko zawiera 305m kabla • podane ceny dotyczą odpowiednio opakowania 305m oraz 1 m.b. | 453 | 557.19 | C
|  | 1.49 | 1.8327 | C
BCS-U/UTP-CAT6-LSOH | Kabel U/UTP kat.6 LSOH • skrętka nieekranowana • materiał żyły: miedź • średnica żyły: 0,55mm • ilość żył: 8 • powłoka: LSOH • klasa: E • zastosowanie: wewnętrzne • spełnia wymagania PN-EN50173 ISO/IEC11801 • pudełko zawiera 305m kabla • podane ceny dotyczą odpowiednio opakowania 305m oraz 1 m.b. | 483 | 594.09 | C
|  | 1.58 | 1.9434 | C
OPROGRAMOWANIA
BCS MANAGER | "Oprogramowanie BCS MANAGER do zarządzania urządzeniami IPC,NVR, P-NVR, QDVR,CVR Obsługa do 1000 połączonych urządzeń, Max. podgląd na żywo bez ograniczeń programowych, (uzależniony od parametrów komputera kan., max. 64 okna na karcie podglądu) Dostępne funkcjonalności : • Aplikacja w wersji x32 i wydajniejsza wersja x64 • Aplikacja w wersji do instalacji na systemy Windows 10, Windows 7. • Tworzenie widoków, zadań i sekwencji (automatyczne wywoływanie zadań po zalogowaniu) • Tworzenie i obsługa schematów Alarmów • Zaawansowany log zdarzeń aplikacji • Synchroniczne odtwarzanie nagrań zdalnych i lokalnych max. do 64 kamer jednocześnie • Wykonywanie zdjęć(snapshot), lokalne nagrywanie • Tworzenie i obsługa eMAP z podkładem OpenStreetMap i integracją alarmów z urządzeń, • Zdalna konfiguracja ustawień urządzeń poprzez web, • Tworzenie i zarządzanie grupami urządzeń • Obsługa kamer Fish Eye, • Sterowanie kamerami PTZ, obsługa dwukierunkowego audio • Współpraca w systemach wielomonitorowych • Funkcja PCNVR umozliwiająca nagrywanie dowolnych kanałów na dysku komputera, • Dodatkowe moduły płatne opisane w cenniku Zastosowanie : końcowy użytkownik, małe duże projekty, centra monitoringu video Oprogramowanie przygotowywane w Polsce na zlecenie BCS umożliwiające dostosowywanie produktu do potrzeb użytkownika. Najnowsza wersja oprogramowania do pobrania z serwera: ftp://ftp.bcscctv.pl/OPROGRAMOWANIE/BCS_Manager" | bezpłatne
| Licencja* Moduł Monitorowania Pojazdów. Moduł rozpoznawania pojazdów przeznaczony jest do monitorowania pojazdów wjeżdżających i przebywających na obiekcie. System oparty jest na kamerach rozpoznających tablice rejestracyjne (LPR/ITC). Pojazd, którego tablica rejestracyjna została odczytana na wjeździe „śledzony” jest na obiekcie w punktach kontrolnych i porównywany ze zdjęciem kontrolnym. Jeżeli pojazd przekroczy zdefiniowane w aplikacji progi alarmowe aplikacja powiadomi operatora wyświetlając okno reakcji lub wyśle wiadomość e-mail. Moduł pozwala edytować białą/ czarna listę pojazdów w kamerach ITC i wyszukiwać rozpoznane pojazdy w bazie danych. | zapytaj o cenę |  | P
| Licencja* – Moduł integracji Wparcia Magazynu Funkcjonalność ta umożliwia tworzenie stanowisk i przypisanie do nich urządzeń. Funkcja aplikacji pozwala np. na: skrócenie czasu rozpatrywania reklamacji w centrach logistycznych. Wywołanie otwiera moduł odtwarzania i wyświetla nagrania z urządzeń przypisanych do stanowiska, według wytycznych zdefiniowanych przez operatora. Konieczna integracja z systemem WMS po stronie zamawiającego. | zapytaj o cenę |  | P
| Licencja* – Licencja na kamery BCS-LPR Licencja bez ograniczeń w ilości kanałów Licencja umożliwia wykorzystanie w aplikacji funkcjonalności kamer ITC (ARTR). Dzięki niej można podglądać zdarzenia rozczytanych tablic rejestracyjnych wygenerowane przez kamerę, zarządzać białą lub czarną listą lub wykorzystać dodatkowy Moduł Monitorowania Pojazdów | 4900 | 6027 | A
| Licencja* – Licencja na kamery BCS-LPR Licencja na jeden kanał LPR Licencja umożliwia wykorzystanie w aplikacji funkcjonalności kamer ITC (ARTR). Dzięki niej można podglądać zdarzenia rozczytanych tablic rejestracyjnych wygenerowane przez kamerę, zarządzać białą czarna listą w kamerze. | 250 | 307.5 | A
| Licencja* – Licencja na podłaczenie urządzeń POS. Licencja pozwala na podłączenie do aplikacji BCS Manager dowolnej ilości drukarek fiskalnych lub systemów sprzedażowych. Na jednym kanale kamery możemy wyświetlić do 4 paragonów. Zintegrowane protokoły: Novitus; POSNet; ELZAB. | 222 | 273.06 | A
| Licencja* na podłączenie rejestratorów HIKVISION – zalecana ilość do 32 kanałów, Jednorazowa opłata. | 555 | 682.65 | A
| Licencja* na podłączenie rejestratorów DAHUA – zalecana ilość do 32 kanałów, Jednorazowa opłata. | 555 | 682.65 | A
| Licencja na kanały kamer ONVIF, Dahua, HIKVISION. Jednorazowa opłata za kanał. | 150 | 184.5 | A
| Licencja* Bez Ograniczeń zawierająca podstawowe funkcje wersji oprogramowania rozszerzona o moduły płatne: - moduł LPR - dowolna ilość urządzeń LPR, - moduł POS - dowolna ilość urządzeń, - moduł integracji WM, - wersja programu Klient - Serwer, - Licencja* Bez Ograniczeń pozwala na dołączenie dowolnych producentów obsługiwanych w aplikacji bez ograniczeń ilościowych. | zapytaj o cenę |  | P
SMART PSS | Oprogramowanie do zarządzania urządzeniami IPC,NVR,DVR,NVD,NVS Obsługa do 1000 połączeń Max. podgląd na żywo 144 kan., max. 36 okien na karcie Wbudowany moduł PC-NVR(nagrywanie w trybie ciągłym do 16 kan.) Dostępne funkcjonalności : • Tworzenie i obsługa schematów Alarmów • Video Alarm Link, Zaawansowany log zdarzeń • Synchroniczne odtwarzanie nagrań zdalnych i lokalnych max. do 36 kamer jednocześnie • Wykonywanie zdjęć(snapshot), lokalne nagrywanie • Tworzenie i obsługa eMAP • Zdalna konfiguracja ustawień urządzeń • Tworzenie i zarządzanie grupami urządzeń • Tworzenie schematów zdań do wyświetlania obrazu, • Obsługa TV WALL • Sterowanie kamerami PTZ, obsługa audio • Współpraca max. z 4 monitorami Zastosowanie : końcowy użytkownik, małe projekty, centra monitoringu video | bezpłatne
BCS Viewer Lite | • Oprogramowanie na platformy mobilne Android/ iOS • Podgląd kamer IP oraz kanałów rejestratorów BCS • Obsługa do 256 kanałów wideo, jednocześnie można odtwarzać do 16 kanałów • Obsługa dwóch strumieni wideo (główny/extra) • Odtwarzanie nagrań z rejestratora • Obsługa kamer PTZ oraz sferycznych • Obsługa wideodomofonów IP BCS: przyjmowanie wywołań z paneli zewnętrznych, otwieranie wejścia, komunikacja audio i wideo z panelami zewnętrznymi (dla wywołań Push wymagane jest podłączenie systemu do Internetu) • Sterowanie dodatkowym przekaźnikiem modułu kontroli dostępu BCS-MODKD podłączonego do panelu zewnętrznego BCS-PAN1202S (wymagana aktualizacja firmware'u) • Wykonywanie zdjęć i nagrań wideo z kamer IP i paneli wideodomofonowych • Ewidencja wywołań z paneli wideodomofonowych • Funkcja ulubione • Możliwość ustalenia hasła dostępu do aplikacji • Wsparcie funkcjonalności P2P (dostępna dla wybranych urządzeń) • Działanie w lokalnej sieci Wifi oraz GSM (po przekierowaniu portów urządzenia na routerze lub w przypadku użycia funkcji P2P) • Do przyjmowania połaczeń z paneli wideodomofonowych (Push) nie jest konieczne aby aplikacja pracowała w tle, ani była włączona | bezpłatne
BCS Viewer | • Oprogramowanie na platformy mobilne Android/ iOS • Podgląd kamer IP oraz kanałów rejestratorów BCS, • Obsługa do 256 kanałów wideo, jednocześnie można odtwarzać do 16 kanałów • Obsługa dwóch strumieni wideo (główny/extra) • Odtwarzanie nagrań z rejestratora • Obsługa kamer PTZ oraz sferycznych • Obsługa Push Alarmów z rejestratora (wymagane podłączenie systemu do Internetu) • Obsługa wideodomofonów IP BCS: przyjmowanie wywołań z paneli zewnętrznych, otwieranie wejścia, komunikacja audio i wideo z panelami zewnętrznymi (dla wywołań Push wymagane jest podłączenie systemu do Internetu) • Sterowanie dodatkowym przekaźnikiem modułu kontroli dostępu BCS-MODKD podłączonego do panelu zewnętrznego (w przygotowaniu) • Wykonywanie zdjęć i nagrań wideo z kamer IP i paneli wideodomofonowych • Ewidencja wywołań z paneli wideodomofonowych • Funkcja ulubione • Funkcja E-mapa • Możliwość ustalenia hasła dostępu do aplikacji • Wsparcie funkcjonalności P2P (dostępna dla wybranych urządzeń) • Działanie w lokalnej sieci Wifi oraz GSM (po przekierowaniu portów urządzenia na routerze lub w przypadku użycia funkcji P2P) • Do przyjmowania połaczeń z paneli wideodomofonowych oraz alertów z rejestratora (Push Alarm) nie jest konieczne aby aplikacja pracowała w tle, ani była włączona | bezpłatne
Firma NSS Sp. z o.o. dokłada wszelkich starań, aby sprzedawane urządzenia były zgodne z prezentowanymi opisami oraz zdjęciami. Pomimo losowej kontroli nie możemy zagwarantować, że prezentowane informacje są w pełni zgodne ze stanem faktycznym oraz parametrami podanymi przez producenta. Z uwagi na ilość zmiennych niezależnych od NSS Sp. z o.o niezgodności w przedstawionych parametrach nie mogą być podstawą do ewentualnych roszczeń. Prezentowane treści nie stanowią oferty handlowej w rozumieniu Kodeksu Cywilnego, a mają jedynie charakter informacyjny. Wszelkie prawa autorskie i inne prawa własności do rysunków, grafik, tekstu, znaków towarowych, zdjęć oraz innych treści dostępnych w niniejszym cenniku należą do NSS Sp. z o.o. Kopiowanie, rozpowszechnianie, modyfikacja oraz wszelka inna eksploatacja materiałów objętych prawem autorskim wymaga zgody właściciela tych praw, zgodnie z "Ustawą o prawie autorskim i prawach pokrewnych z dnia 4 lutego 1994r".

## CVI BCS LINE
1.23
MODEL | OPIS PRODUKTU | CENA DETALICZNA (NETTO) | CENA DETALICZNA (BRUTTO) | GRUPA RABATOWA | Komentarz | Dotychczasowa cena netto
REJESTRATORY XVR
REJESTRATORY 4K 7kl/s
32 KANAŁOWE
BCS-XVR32044KE-III NOWOŚĆ | Rejestrator wielosystemowy HDCVI/AHD/Analog/TVI/ IP, 32 kanałowy z obsługą zaawansowanej analizy obrazu, Rozpoznawanie twarzy, Ochrona perymetryczna, SMD - inteligentna detekcja ruchu. Automatyczne rozpoznawanie systemu obrazu z możliowścią wyboru manualnego; funkcjonalność – pentaplex; Inteligentne kodowanie, kompresja, H265+, H265, H264+, H264; Obsługiwane rozdzielczości kamer: HDCVI – 4K/6MP/5MP/4MP/1080p/720p, AHD – 4K/5MP/4MP/3MP/1080p/720p, TVI – 4K/5MP/4MP/3MP/1080p/720p; Nagrywanie 7 kl./s@4K ,10 kl./s@6MP, 12 kl./s@ 5MP, 15 kl./s@4MP/3MP, 25/30 kl./s@4M-N,1080p, 720p, 960H, D1; ilość kanałów IP od 1 do 32 kanałów do 12MP; Obsługa audio i alarmów po kablu koncentrycznym; 4 dyski twarde do 10TB każdy; porty USB – 3(1 USB 2.0, 2 USB 3.0); wejście audio – 4 BNC, wyjście audio – 1 BNC, dwukierunkowy tor audio – tak BNC; RS-485 – tak, RS232 – tak, sterowanie PTZ – tak; Wyjscie HDMI – 2, Wyjście VGA -1, Wyjście BNC – 1, Wyjście SPOT – (HDMI2); wejścia alarmowe – 16; wyjścia alarmowe – 6; wejście eSATA – 1; Inteligentne funkcje: 32 kanały inteligentna detekcja ruchu SMD, max. 6 kanałów z obsługa rozpoznawania twarzy; 6 kanałów przekroczenie linii, intruz z klasyfikacją obiektu osoba/poajzd; max rozdzielczość wyświetlanego obrazu – HDMI – 3840×2160, VGA – 1920×1080; multi podgląd; IoT, POS, SmartFan, P2P obsługa poprzez – IPHONE, ANDROID; obsługa przez sieć – przeglądarka IE, program Smart PSS, BCS Manager, sieć RJ-45 – 1 (1000M), zasilanie – AC 100-240/30W, wymiary – 1.5U (440mm×421mm×76mm), waga – 7.2kg(bez HDD) Bitrate przychodzący: 128Mbps, NOWY INTERFEJS | 5299 | 6517.77 | A | nowa cena | 4999
16 KANAŁOWE
BCS-XVR16044KE-III NOWOŚĆ | Rejestrator wielosystemowy HDCVI/AHD/Analog/TVI/ IP, 16 kanałowy z obsługą zaawansowanej analizy obrazu, Rozpoznawanie twarzy, Ochrona perymetryczna, SMD - inteligentna detekcja ruchu. Automatyczne rozpoznawanie systemu obrazu z możliowścią wyboru manualnego; funkcjonalność – pentaplex; Inteligentne kodowanie, kompresja, H265+, H265, H264+, H264; Obsługiwane rozdzielczości kamer: HDCVI – 4K/6MP/5MP/4MP/1080p/720p, AHD – 4K/5MP/4MP/3MP/1080p/720p, TVI – 4K/5MP/4MP/3MP/1080p/720p; Nagrywanie 7 kl./s@4K ,10 kl./s@6MP, 12 kl./s@ 5MP, 15 kl./s@4MP/3MP, 25/30 kl./s@4M-N,1080p, 720p, 960H, D1; ilość kanałów IP od 1 do 16 + 16 dodatkowych kanałów do 12MP; Obsługa audio i alarmów po kablu koncentrycznym; 4 dyski twarde do 10TB każdy; porty USB – 3(1 USB 2.0, 2 USB 3.0); wejście audio – 4 BNC, wyjście audio – 1 BNC, dwukierunkowy tor audio – tak BNC; RS-485 – tak, RS232 – tak, sterowanie PTZ – tak; Wyjscie HDMI – 2, Wyjście VGA -1, Wyjście BNC – 1, Wyjście SPOT – (HDMI2); wejścia alarmowe – 16; wyjścia alarmowe – 6; wejście eSATA – 1; Inteligentne funkcje: 16 kanałów inteligentna detekcja ruchu SMD, max. 2 kanały z obsługą rozpoznawania twarzy; 2 kanały przekroczenie linii, intruz z klasyfikacją obiektu osoba/pojazd; max rozdzielczość wyświetlanego obrazu – HDMI1 – 3840×2160, HDMI2/VGA – 1920×1080; multi podgląd; IoT, POS, SmartFan, P2P obsługa poprzez – IPHONE, ANDROID; obsługa przez sieć – przeglądarka IE, program Smart PSS, BCS Manager, sieć RJ-45 – 1 (1000M), zasilanie – AC 100-240/20W, wymiary – 1.5U (440mm×421mm×76mm), waga – 6.9kg(bez HDD) Bitrate przychodzący: 128Mbps, NOWY INTERFEJS | 3489 | 4291.47 | A | nowa cena | 3249
BCS-XVR16024KE-III NOWOŚĆ | Rejestrator wielosystemowy HDCVI/AHD/Analog/TVI/ IP 16 kanałowy z obsługą zaawansowanej analizy obrazu, Rozpoznawanie twarzy, Ochrona perymetryczna, SMD - inteligentna detekcja ruchu. Automatyczne rozpoznawanie systemu obrazu z możliowścią wyboru manualnego; funkcjonalność – pentaplex; Inteligetne kodowanie, kompresja, H265+, H265, H264+, H264; Obsługiwane rozdzielczości kamer: HDCVI – 4K/6MP/5MP/4MP/1080p/720p, AHD – 5MP/4MP/3MP/1080p/720p, TVI – 5MP/4MP/3MP/1080p/720p; Nagrywanie 7 kl./s@4K, 10 kl./s@6MP, 12 kl./s@ 5MP, 15 kl./s@4MP/3MP, 25/30 kl./s@4M-N,1080p, 720p, 960H, D1; ilość kanałów IP od 1 do 16 kanałów + 16 dodatkowych IP do 8MP; Obsługa audio i alarmów po kablu koncentrycznym, 2 dyski twarde do 10TB każdy; porty USB – 2(1 USB 2.0, 1 USB 3.0); wejście audio – 1 RCA, wyjście audio – 1 RCA, dwukierunkowy tor audio – tak RCA; RS-485 – tak, RS232 – brak, sterowanie PTZ – tak; Wyjscie HDMI – 1, Wyjście VGA -1, Wyjście BNC – brak, Wyjście SPOT – brak; wejścia alarmowe – brak; wyjścia przekaźnikowe – brak; wejście eSATA – brak; Inteligentne funkcje: 16 kanałów inteligentna detekcja ruchu SMD, max. 2 kanały z obsługą rozpoznawania twarzy; 2 kanały przekroczenie linii, intruz z klasyfikacją obiektu osoba/pojazd; max rozdzielczość wyświetlanego obrazu – HDMI – 3840×2160 VGA – 1920×1080; multi podgląd; Smart Fan, P2P obsługa poprzez – IPHONE, ANDROID; obsługa przez sieć – przeglądarka IE, program Smart PSS, BCS Manager, sieć RJ-45 – 1 (1000M), zasilanie – DC 12V/5A, wymiary – 1U (375mm×288mm×53mm), waga – 1.8kg(bez HDD) Bitrate przychodzący: 128Mbps; NOWY INTERFEJS | 2665 | 3277.95 | A | nowa cena | 2530
BCS-XVR16014KE-III NOWOŚĆ | Rejestrator wielosystemowy HDCVI/AHD/Analog/TVI/ IP 16 kanałowy z obsługą zaawansowanej analizy obrazu, Rozpoznawanie twarzy, Ochrona perymetryczna, SMD - inteligentna detekcja ruchu. Automatyczne rozpoznawanie systemu obrazu z możliowścią wyboru manualnego; funkcjonalność- pentaplex; Inteligentne kodowanie, kompresja H265+, H265, H264+, H264; Obsługiwane rozdzielczości kamer: HDCVI - 4K/6MP/5MP/4MP/1080P/720P, AHD - 5MP/4MP/3MP/1080P/720P, TVI - 5MP/4MP/3MP/1080P/720P; Nagrywanie 7kl/s@4K ,10kl/s@6MP, 12kl/s@ 5MP, 15kl/s@4MP/3MP, 25/30kl/s@4M-N,1080P, 720P, 960H, D1; ilość kanałów IP od 1 do 16 kanałów + 16 dodatkowych IP do 8MP; Obsługa audio i alarmów po kablu koncentrycznym, 1 dysk twardy do 10TB; porty USB - 2(1 USB 2.0, 1 USB 3.0); wejście audio - 1 RCA, wyjście audio - 1 RCA, dwukierunkowy tor audio - tak RCA; RS-485 - tak, RS232 - brak, sterowanie PTZ - tak; Wyjscie HDMI - 1, Wyjście VGA -1, Wyjście BNC - brak, Wyjście SPOT - brak; wejścia alarmowe - brak; wyjścia przekaźnikowe - brak; wejście eSATA - brak; Inteligentne funkcje: 16 kanałów inteligentna detekcja ruchu SMD, max. 2 kanały z obsługą rozpoznawania twarzy; 2 kanały przekroczenie linii, intruz z klasyfikacją obiektu osoba/pojazd; max rozdzielczość wyświetlanego obrazu - HDMI - 3840x2160 VGA - 1920x1080; multi podgląd; Smart Fan, P2P obsługa poprzez - IPHONE, ANDROID; obsługa przez sieć - przeglądarka IE, program Smart PSS, BCS Manager, sieć RJ-45 - 1 (1000M), zasilanie - DC 12V/3A, wymiary - 1U (325mm×257mm×55mm), waga - 2kg(bez HDD) Bitrate przychodzący: 128Mbps, NOWY INTERFEJS | 2465 | 3031.95 | A | nowa cena | 2340
8 KANAŁOWE
BCS-XVR08024KE-III NOWOŚĆ | Rejestrator wielosystemowy HDCVI/AHD/Analog/TVI/ IP 8 kanałowy z obsługą zaawansowanej analizy obrazu, Rozpoznawanie twarzy, Ochrona perymetryczna, SMD - inteligentna detekcja ruchu. Automatyczne rozpoznawanie systemu obrazu z możliowścią wyboru manualnego; funkcjonalność- pentaplex; Inteligentne kodowanie, kompresja H265+, H265, H264+, H264; Obsługiwane rozdzielczości kamer: HDCVI - 4K/6MP/5MP/4MP/1080P/720P, AHD - 4K/5MP/4MP/3MP/1080P/720P, TVI - 4K/5MP/4MP/3MP/1080P/720P; Nagrywanie 7kl/s@4K ,10kl/s@6MP, 12kl/s@ 5MP, 15kl/s@4K-N/4MP/3MP, 25/30kl/s@4M-N,1080P, 720P, 960H, D1; ilość kanałów IP od 1 do 8 kanałów + 8 dodatkowych IP do 8MP; Obsługa audio i alarmów po kablu koncentrycznym, 2 dyski twarde do 10TB kazdy; porty USB - 2(1 USB 2.0, 1 USB 3.0); wejście audio - 1 RCA, wyjście audio - 1 RCA, dwukierunkowy tor audio - tak RCA; RS-485 - tak, RS232 - brak, sterowanie PTZ - tak; Wyjscie HDMI - 1, Wyjście VGA -1, Wyjście BNC - brak, Wyjście SPOT - brak; wejścia alarmowe - brak; wyjścia przekaźnikowe - brak; wejście eSATA - brak; Inteligentne funkcje: 16 kanałów inteligentna detekcja ruchu SMD, max. 2 kanały z obsługą rozpoznawania twarzy; 2 kanały przekroczenie linii, intruz z klasyfikacją obiektu osoba/pojazd; max rozdzielczość wyświetlanego obrazu - HDMI - 3840x2160 VGA - 1920x1080; multi podgląd; Smart Fan, P2P obsługa poprzez - IPHONE, ANDROID; obsługa przez sieć - przeglądarka IE, program Smart PSS, BCS Manager, sieć RJ-45 - 1 (1000M), zasilanie - DC 12V/4A, wymiary - 1U (375mm×238mm×53mm), waga - 1.6kg(bez HDD) Bitrate przychodzący: 128Mbps, NOWY INTERFEJS | 1785 | 2195.55 | A | nowa cena | 1695
BCS-XVR08014KE-III NOWOŚĆ | Rejestrator wielosystemowy HDCVI/AHD/Analog/TVI/ IP 8 kanałowy z obsługą zaawansowanej analizy obrazu, Rozpoznawanie twarzy, Ochrona perymetryczna, SMD - inteligentna detekcja ruchu. Automatyczne rozpoznawanie systemu obrazu z możliowścią wyboru manualnego; funkcjonalność- pentaplex; Inteligentne kodowanie, kompresja H265+, H265, H264+, H264; Obsługiwane rozdzielczości kamer: HDCVI - 4K/6MP/5MP/4MP/1080P/720P, AHD - 5MP/4MP/3MP/1080P/720P, TVI - 5MP/4MP/3MP/1080P/720P; Nagrywanie 7kl/s@4K ,10kl/s@6MP, 12kl/s@ 5MP, 15kl/s@4MP/3MP, 25/30kl/s@4M-N,1080P, 720P, 960H, D1; ilość kanałów IP od 1 do 8 kanałów + 8 dodatkowych IP do 8MP; Obsługa audio i alarmów po kablu koncentrycznym, 1 dysk twardy do 10TB; porty USB - 2(1 USB 2.0, 1 USB 3.0); wejście audio - 1 RCA, wyjście audio - 1 RCA, dwukierunkowy tor audio - tak RCA; RS-485 - tak, RS232 - brak, sterowanie PTZ - tak; Wyjscie HDMI - 1, Wyjście VGA -1, Wyjście BNC - brak, Wyjście SPOT - brak; wejścia alarmowe - brak; wyjścia przekaźnikowe - brak; wejście eSATA - brak; Inteligentne funkcje: 8 kanałów inteligentna detekcja ruchu SMD, max. 2 kanały z obsługą rozpoznawania twarzy; 2 kanały przekroczenie linii, intruz z klasyfikacją obiektu osoba/pojazd; max rozdzielczość wyświetlanego obrazu - HDMI - 3840x2160 VGA - 1920x1080; multi podgląd; Smart Fan, P2P obsługa poprzez - IPHONE, ANDROID; obsługa przez sieć - przeglądarka IE, program Smart PSS, BCS Manager, sieć RJ-45 - 1 (1000M), zasilanie - DC 12V/2A, wymiary - 1U (260mm×238mm×48mm), waga - 1kg(bez HDD) Bitrate przychodzący: 128Mbps, NOWY INTERFEJS | 1236 | 1520.28 | A | nowa cena | 1169
4 KANAŁOWE
BCS-XVR04014KE-III NOWOŚĆ | Rejestrator wielosystemowy HDCVI/AHD/Analog/TVI/ IP 4 kanałowy z obsługą zaawansowanej analizy obrazu, Rozpoznawanie twarzy, Ochrona perymetryczna, SMD - inteligentna detekcja ruchu. Automatyczne rozpoznawanie systemu obrazu z możliowścią wyboru manualnego; funkcjonalność- pentaplex; Inteligentne kodowanie, kompresja H265+, H265, H264+, H264; Obsługiwane rozdzielczości kamer: HDCVI - 4K/6MP/5MP/4MP/1080P/720P, AHD - 5MP/4MP/3MP/1080P/720P, TVI - 5MP/4MP/3MP/1080P/720P; Nagrywanie 7kl/s@4K ,10kl/s@6MP, 12kl/s@ 5MP, 15kl/s@4MP/3MP, 25/30kl/s@4M-N,1080P, 720P, 960H, D1; ilość kanałów IP od 1 do 4 kanałów + 4 dodatkowych IP do 8MP; Obsługa audio i alarmów po kablu koncentrycznym, 1 dysk twardy do 10TB; porty USB - 2(1 USB 2.0, 1 USB 3.0); wejście audio - 1 RCA, wyjście audio - 1 RCA, dwukierunkowy tor audio - tak RCA; RS-485 - tak, RS232 - brak, sterowanie PTZ - tak; Wyjscie HDMI - 1, Wyjście VGA -1, Wyjście BNC - brak, Wyjście SPOT - brak; wejścia alarmowe - brak; wyjścia przekaźnikowe - brak; wejście eSATA - brak; Inteligentne funkcje: 4 kanały inteligentna detekcja ruchu SMD, max. 2 kanały z obsługą rozpoznawania twarzy; 2 kanały przekroczenie linii, intruz z klasyfikacją obiektu osoba/pojazd; max rozdzielczość wyświetlanego obrazu - HDMI - 3840x2160 VGA - 1920x1080; multi podgląd; Smart Fan, P2P obsługa poprzez - IPHONE, ANDROID; obsługa przez sieć - przeglądarka IE, program Smart PSS, BCS Manager, sieć RJ-45 - 1 (100M), zasilanie - DC 12V/2A, wymiary - 1U (260mm×238mm×48mm), waga - 1kg(bez HDD) Bitrate przychodzący: 64Mbps, NOWY INTERFEJS | 762 | 937.26 | A | nowa cena | 749
BCS-XVR04014KE-E-II | Rejestrator wielosystemowy HDCVI/AHD/Analog/TVI/ IP 4 kanały + dodatkowe 2 kanały IP, Automatyczne rozpoznawanie systemu obrazu z możliowścią wyboru manualnego; funkcjonalność- pentaplex;kompresja H265+, H265, H264+, H264; Obsługiwane rozdzielczości kamer: HDCVI - 4K/6MP/5MP/4MP/1080P/720P, AHD - 5MP/4MP/3MP/1080P/720P, TVI - 5MP/4MP/3MP/1080P/720P; Nagrywanie: 1 kanał - 7kl/s@4K ,10kl/s@6MP, 12kl/s@ 5MP, 15kl/s@4MP/3MP, Pozostałe kanały - 7kl/s @ 4K-N, 15kl/s@4MP/3MP, 25/30kl/s@4M-N,1080P, 720P, 960H, D1; ilość kanałów IP od 1 do 4kanałów + 2 dodatkowe IP @8M; Obsługa audio i alarmów po kablu koncentrycznym, 1 dysk twardy do 10TB; porty USB - 2(2 USB 2.0,); wejście audio - 1 RCA, wyjście audio - 1 RCA, dwukierunkowy tor audio - tak RCA; RS-485 - tak, RS232 - brak, sterowanie PTZ - tak; Wyjscie HDMI - 1, Wyjście VGA -1, Wyjście BNC - brak, Wyjście SPOT - brak; wejścia alarmowe - brak; wyjścia przekaźnikowe - brak; wejście eSATA - brak; Inteligentne funkcje: linia, strefa, ochrona obiektu; detekcja twarzy; max rozdzielczość wyświetlanego obrazu - HDMI - 3840x2160, VGA - 1920x1080; multi podgląd, Smart Fan; P2P obsługa poprzez - IPHONE, ANDROID; obsługa przez sieć - przeglądarka IE, program Smart PSS, BCS Manager, sieć RJ-45 - 1 (100M), zasilanie - DC 12V/2A, wymiary - Smart 1U (205mm×211mm×45mm), waga - 0.5kg(bez HDD) Bitrate przychodzący: 24MBps, NOWY INTERFEJS | 742 | 912.66 | A | nowa cena | 705
REJESTRATORY 1080p 12kl/s
32 KANAŁOWE
BCS-XVR3204-IV NOWOŚĆ | Rejestrator wielosystemowy HDCVI/AHD/Analog/TVI/ IP 32 kanałowy z obsługą zaawansowanej analizy obrazu, Rozpoznawanie twarzy, Ochrona perymetryczna, SMD - inteligentna detekcja ruchu. Automatyczne rozpoznawanie systemu obrazu z możliowścią wyboru manualnego; funkcjonalność- pentaplex; Inteligentne kodowanie, kompresja H.265+, H.265, H264, H264H, H264B; Obsługiwane rozdzielczości kamer: HDCVI - 5MP, 4MP, 1080P, 720P, AHD - 5MP/4MP/1080P/720P, TVI - 5MP/4MP/1080P/720P; nagrywanie 10kl/s@5M-N, 15kl/s@4M-N/1080P, 25/30 kl/s @ 1080N, 720P, 960H, D1; ilość kanałów IP od 1 do 32 kanałów @8M; Obsługa audio i alarmów po kablu koncentrycznym; obsługa 4 dysków twardych do 10TB każdy; porty USB - 3 (1 USB 2.0, 2 USB 3.0); wejście audio - 4 BNC, wyjście audio - 1 BNC, dwukierunkowy tor audio - tak BNC; RS-485 - tak, RS232 - tak, sterowanie PTZ - tak; Wyjscie HDMI - 2, Wyjście VGA, Wyjście BNC - tak, Wyjście SPOT - tak HDMI2; wejścia alarmowe - 16; wyjścia przekaźnikowe - 6; wejście eSATA - 1; Inteligentne funkcje: 16 kanałów inteligentna detekcja ruchu SMD, max. 2 kanały z obsługą rozpoznawania twarzy; 2 kanały przekroczenie linii, intruz z klasyfikacją obiektu osoba/pojazd; max rozdzielczość wyświetlanego obrazu - HDMI1:3840×2160, HDMi2: 1920x1080; multi podgląd; P2P obsługa poprzez - IPHONE, ANDROID; obsługa przez sieć - przeglądarka IE program Smart PSS, BCS Manager, sieć RJ-45 - 1 (1000M), zasilanie - AC 240V, wymiary - 1.5U (440mm×421mm×76mm ), waga - 4.8kg(bez HDD) Bitrate przychodzący: 128MBps. NOWY INTERFEJS | 3679 | 4525.17 | A | nowa cena | 3570
BCS-XVR3202-IV | Rejestrator wielosystemowy HDCVI/AHD/Analog/TVI/ IP 32 kanałowy z obsługą zaawansowanej analizy obrazu, Rozpoznawanie twarzy, Ochrona perymetryczna, SMD - inteligentna detekcja ruchu. Automatyczne rozpoznawanie systemu obrazu z możliowścią wyboru manualnego; funkcjonalność- pentaplex; Inteligentne kodowani, kompresja H.265+, H.265, H264, H264H, H264B; Obsługiwane rozdzielczości kamer: HDCVI - 5MP, 4MP, 1080P, 720P, AHD - 5MP/4MP/1080P/720P, TVI - 5MP/4MP/1080P/720P; nagrywanie 10kl/s@5M-N, 15kl/s@4M-N/1080P, 25/30 kl/s @ 1080N, 720P, 960H, D1; ilość kanałów IP od 1 do 32 kanałów @6M; Obsługa audio i alarmów po kablu koncentrycznym; obsługa 2 dysków twardych do 10TB każdy; porty USB - 2 (1 USB 2.0, 1 USB 3.0); wejście audio - 1 RCA, wyjście audio - tak RCA, dwukierunkowy tor audio - tak RCA; RS-485 - tak, RS232 - brak, sterowanie PTZ - tak; Wyjscie HDMI - 1, Wyjście VGA, Wyjście BNC - tak, Wyjście SPOT - Brak; wejścia alarmowe - brak; wyjścia przekaźnikowe - brak; wejście eSATA - brak; Inteligentne funkcje: 16 kanałów inteligentna detekcja ruchu SMD, max. 2 kanały z obsługą rozpoznawania twarzy; 2 kanały przekroczenie linii, intruz z klasyfikacją obiektu osoba/pojazd; max rozdzielczość wyświetlanego obrazu - 3840×2160; multi podgląd; P2P obsługa poprzez - IPHONE, ANDROID; obsługa przez sieć - przeglądarka IE program Smart PSS, BCS Manager, sieć RJ-45 - 1 (1000M), zasilanie - DC 12V/5A, wymiary - 1U (375mm×287mm×53mm ), waga - 2kg(bez HDD) Bitrate przychodzący: 128MBps. NOWY INTERFEJS | 2575 | 3167.25 | A | nowa cena | 2429
16 KANAŁOWE
BCS-XVR1602-IV | Rejestrator wielosystemowy HDCVI/AHD/Analog/TVI/ IP 16 kanałowy z obsługą zaawansowanej analizy obrazu, Rozpoznawanie twarzy, Ochrona perymetryczna, SMD - inteligentna detekcja ruchu. Automatyczne rozpoznawanie systemu obrazu z możliowścią wyboru manualnego; funkcjonalność- pentaplex; Inteligentne kodowanie, kompresja H.265+, H.265, H264, H264H, H264B; Obsługiwane rozdzielczości kamer: HDCVI - 5MP, 4MP, 1080P, 720P, AHD - 5MP/4MP/1080P/720P, TVI - 5MP/4MP/1080P/720P; nagrywanie 10kl/s@5M-N, 15kl/s@4M-N/1080P, 25/30 kl/s @ 1080N, 720P, 960H, D1; ilość kanałów IP od 1 do 24 kanałów @6M; Obsługa audio i alarmów po kablu koncentrycznym; , 2 dyski twarde do 10TB każdy; porty USB - 2 (1 USB 2.0, 1 USB 3.0); wejście audio - 4 RCA, wyjście audio - 1 RCA; RS-485 - tak, sterowanie PTZ - tak; Wyjscie HDMI, Wyjście VGA, Wyjście BNC - nie, Wyjście SPOT - Brak; wejścia alarmowe - brak; wyjścia alarmowe -brak; Inteligentne funkcje: 16 kanałów inteligentna detekcja ruchu SMD, max. 2 kanały z obsługą rozpoznawania twarzy; 2 kanały przekroczenie linii, intruz z klasyfikacją obiektu osoba/pojazd; ATM/POS IP; max rozdzielczość wyświetlanego obrazu - 3840×2160; multi podgląd; Smart Fan, P2P obsługa poprzez - IPHONE, ANDROID; obsługa przez sieć - przeglądarka IE, program Smart PSS, BCS Manager, sieć RJ-45 - 1 (1000M), zasilanie - DC12V/4A, wymiary - 1U (375mm×287mm×53mm), waga - 3.0 kg(bez HDD) Bitrate przychodzący: 128MBps. NOWY INTERFEJS | 1619 | 1991.37 | A | nowa cena | 1525
BCS-XVR1601-IV | Rejestrator wielosystemowy HDCVI/AHD/Analog/TVI/ IP 16 kanałowy z obsługą zaawansowanej analizy obrazu, Rozpoznawanie twarzy, Ochrona perymetryczna, SMD - inteligentna detekcja ruchu. Automatyczne rozpoznawanie systemu obrazu z możliowścią wyboru manualnego; funkcjonalność- pentaplex; Inteligentna kompresja, H265+, H265, H264+, H264; Obsługiwane rozdzielczości kamer: HDCVI - 5MP, 4MP, 1080P, 720P, AHD - 5MP/4MP/1080P/720P, TVI - 5MP/4MP/1080P/720P; Nagrywanie 10kl/s@5M-N; 15kl/s@4M-N/1080P, 25/30 kl/s @ 1080N, 720P, 960H, D1; ilość kanałów IP od 1 do 16 + 8 dodatkowych kanałów do 6MP; Obsługa audio i alarmów po kablu koncentrycznym; 1 dysk twardy do 10TB; porty USB - 2 (1 USB 2.0, 1 USB 3.0); wejście audio - 1 RCA, wyjście audio - 1 RCA; RS-485 - tak, sterowanie PTZ - tak; Wyjscie HDMI, Wyjście VGA,wyjście BNC - brak, Wyjście SPOT - brak; wejścia alarmowe - brak; wyjścia alarmowe - brak; Inteligentne funkcje: 16 kanałów inteligentna detekcja ruchu SMD, max. 2 kanały z obsługą rozpoznawania twarzy; 2 kanały przekroczenie linii, intruz z klasyfikacją obiektu osoba/pojazd; ATM/POS IP; max rozdzielczość wyświetlanego obrazu - HDMI - 3840×2160 - bez włączonych funkcji Ai, VGA - 1920×1080; multi podgląd; Smart Fan, P2P obsługa poprzez - IPHONE, ANDROID; obsługa przez sieć - przeglądarka IE, program Smart PSS, BCS Manager, BCS Viewer, sieć RJ-45 - 1 (1000M), zasilanie - DC12V/2A, wymiary - Compact 1U (260×238×48mm), waga - 1.1kg(bez HDD) Bitrate przychodzący: 128MBps. NOWY INTERFEJS | 1189 | 1462.47 | A | nowa cena | 1122
8 KANAŁOWE
BCS-XVR0801-IV | Rejestrator wielosystemowy HDCVI/AHD/Analog/TVI/ IP 8 kanałowy z obsługą zaawansowanej analizy obrazu, Rozpoznawanie twarzy, Ochrona perymetryczna, SMD - inteligentna detekcja ruchu. Automatyczne rozpoznawanie systemu obrazu z możliowścią wyboru manualnego; funkcjonalność- pentaplex; Inteligentna kompresja, H265+, H265, H264+, H264; Obsługiwane rozdzielczości kamer: HDCVI - 5MP, 4MP, 1080P, 720P, AHD - 5MP/4MP/1080P/720P, TVI - 5MP/4MP/1080P/720P; Nagrywanie 10kl/s@5M-N; 15kl/s@4M-N/1080P, 25/30 kl/s @ 1080N, 720P, 960H, D1; ilość kanałów IP od 1 do 8 + 4 dodatkowe kanały do 6MP; Obsługa audio i alarmów po kablu koncentrycznym; 1 dysk twardy do 10TB; porty USB - 2 (1 USB 2.0); wejście audio - 1 RCA, wyjście audio - 1 RCA; RS-485 - tak, sterowanie PTZ - tak; Wyjscie HDMI, Wyjście VGA,wyjście BNC - brak, Wyjście SPOT - brak; wejścia alarmowe - brak; wyjścia alarmowe - brak; Inteligentne funkcje: 8 kanałów inteligentna detekcja ruchu SMD, max. 2 kanały z obsługą rozpoznawania twarzy; 2 kanały przekroczenie linii, intruz z klasyfikacją obiektu osoba/pojazd; ATM/POS IP; max rozdzielczość wyświetlanego obrazu - HDMI - 1920×1080, VGA - 1920×1080; multi podgląd; Smart Fan, P2P obsługa poprzez - IPHONE, ANDROID; obsługa przez sieć - przeglądarka IE, program Smart PSS, BCS Manager, BCS Viewer, sieć RJ-45 - 1 (100M), zasilanie - DC12V/2A, wymiary - Compact 1U (260×236×48mm), waga - 1.5kg(bez HDD) Bitrate przychodzący: 64MBps. NOWY INTERFEJS | 757 | 931.11 | A | nowa cena | 719
BCS-XVR0801E-III | Rejestrator wielosystemowy HDCVI/AHD/Analog/TVI/ IP 8 kanałów + 4 dodatkowe IP, Automatyczne rozpoznawanie systemu obrazu z możliowścią wyboru manualnego; funkcjonalność- pentaplex; kompresja H.265+, H.265, H264, H264H, H264B; Obsługiwane rozdzielczości kamer: HDCVI - 5MP, 4MP, 1080P, 720P, AHD - 5MP/4MP/1080P/720P, TVI - 5MP/4MP/1080P/720P; nagrywanie 1-szy i 2-gi kanał: 10kl/s@5M-N, pozostałe: 15kl/s@4M-N/1080P, 25/30 kl/s @ 1080N, 720P, 960H, D1; ilość kanałów IP od 1 do 12 kanałów @6M; Obsługa audio i alarmów po kablu koncentrycznym, 1 dysk twardy do 10TB; porty USB - 2 (USB 2.0); wejście audio - tak, wyjście audio - tak; RS-485 - nie, sterowanie PTZ - tak; Wyjscie HDMI, Wyjście VGA, Wyjście BNC - brak, Wyjście SPOT - brak; wejścia alarmowe - brak; wyjścia przekaxźnikowe - brak; Inteligentne funkcje: linia, strefa, ochrona obiektu, detekcja twarzy; ATM/POS IP; max rozdzielczość wyświetlanego obrazu - 1920×1080; multi podgląd; Smart Fan, P2P obsługa poprzez - IPHONE, ANDROID; obsługa przez sieć - przeglądarka IE, program Smart PSS, BCS Manager, BCS Viewer, sieć RJ-45 - 1 (100M), zasilanie - DC12V/2A, wymiary - Smart 1U (205×205×40mm), waga - 1.0kg(bez HDD) Bitrate przychodzący: 48MBps. NOWY INTERFEJS MODEL DOSTEPNY DO WYCZERPANIA ZAPASÓW MAGAZYNOWYCH | 689 | 847.47 | A
4 KANAŁOWE
BCS-XVR0401-V | Rejestrator wielosystemowy HDCVI/AHD/Analog/TVI/ IP 4 kanałowy z obsługą zaawansowanej analizy obrazu, Rozpoznawanie twarzy, Ochrona perymetryczna, SMD - inteligentna detekcja ruchu. Automatyczne rozpoznawanie systemu obrazu z możliowścią wyboru manualnego; funkcjonalność- pentaplex; Inteligentna kompresja, H265+, H265, H264+, H264; Obsługiwane rozdzielczości kamer: HDCVI - 5MP, 4MP, 1080P, 720P, AHD - 5MP/4MP/1080P/720P, TVI - 5MP/4MP/1080P/720P; Nagrywanie 10kl/s@5M-N; 15kl/s@4M-N/1080P, 25/30 kl/s @ 1080N, 720P, 960H, D1; ilość kanałów IP od 1 do 4 + 2 dodatkowe kanały do 6MP; Obsługa audio i alarmów po kablu koncentrycznym; 1 dysk twardy do 6TB; porty USB - 2 (1 USB 2.0); wejście audio - 1 RCA, wyjście audio - 1 RCA; RS-485 - tak, sterowanie PTZ - tak; Wyjscie HDMI, Wyjście VGA,wyjście BNC - brak, Wyjście SPOT - brak; wejścia alarmowe - brak; wyjścia alarmowe - brak; Inteligentne funkcje: 4 kanał inteligentna detekcja ruchu SMD, max. 1 kanał z obsługą rozpoznawania twarzy; 2 kanały przekroczenie linii, intruz z klasyfikacją obiektu osoba/pojazd; ATM/POS IP; max rozdzielczość wyświetlanego obrazu - HDMI - 1920×1080, VGA - 1920×1080; multi podgląd; Smart Fan, P2P obsługa poprzez - IPHONE, ANDROID; obsługa przez sieć - przeglądarka IE, program Smart PSS, BCS Manager, BCS Viewer, sieć RJ-45 - 1 (100M), zasilanie - DC12V/1.5A, wymiary - Compact 1U (260×236×48mm), waga - 1.5kg(bez HDD) Bitrate przychodzący: 32MBps. NOWY INTERFEJS | 499 | 613.77 | A | nowa cena | 495
KAMERY
KAMERY SZYBKOOBROTOWE
BCS-SDHC5430-IV 4.0Mpx | 4 - Megapixelowa szybkoobrotowa kamera HDCVI z promiennikiem IR do 200m obsługa standardu HDCVI i CVBS (przełączalne), Przetwornik 1/3” 4.0 Megapiksel Progressive Scan CMOS,Obiektyw 4,5mm~135mm, Zoom optyczny 30x oraz zoom cyfrowy 16x, Rozdzielczość 4Mpx (2560x1440), Max 25/30 kl/s@4Mpx/1080p, Dzien/Noc(ICR), Czułość: Kolor - 0.05Lux F1.6, B/W - 0,005Lux, WDR 120dB, Auto focus, HLC, BLC, Do 24 stref prywatności, Max prędkość obrotu 200°/s, Do 300 presetów, 5 auto skanów, 8 tras, 5 scieżek, Automatyczne rozpoznawanie głównych protokołów takich jak DH-SD, Pelco-P/D, sterowanie OSD dostępne poprzez kabel koncentryczny z poziomu rejestratorów BCS-CVR/XVR i RS485, Wbudowane 2 wejśia/1 wyjścia alarmowe, wejście audio, Inteligentne pozycjonowanie 3D, Ochrona IP67, IK10, zasilanie 24V/3A (w zestawie), temperatura pracy -40°C do 70°C, | 5252 | 6459.96 | A | nowa cena | 4835
BCS-SDHC5230-III 1080p | 2- Megapixelowa szybkoobrotowa kamera HDCVI z promiennikiem IR do 200m obsługa standardu HDCVI i CVBS (przełączalne), Przetwornik 1/2.8” 2 Megapiksel SONY STARVIS Progressive Scan CMOS,Obiektyw 4,5mm~135mm, Zoom optyczny 30x oraz zoom cyfrowy 16x, Rozdzielczość 2Mpx (1920x1080), Max 25/30 kl/s@1080p, Dzien/Noc(ICR), Czułość: Kolor - 0.005Lux F1.6, B/W - 0,0005Lux, WDR 120dB, Auto focus, HLC, BLC, Do 24 stref prywatności, Max prędkość obrotu 200°/s, Do 300 presetów, 5 auto skanów, 8 tras, 5 scieżek, Automatyczne rozpoznawanie głównych protokołów takich jak DH-SD, Pelco-P/D, sterowanie OSD dostępne poprzez kabel koncentryczny z poziomu rejestratorów BCS-CVR/XVR i RS485, Wbudowane 2 wejśia/1 wyjścia alarmowe, wejście audio, Inteligentne pozycjonowanie 3D, Ochrona IP67, IK10, zasilanie 24V/3A (w zestawie), temperatura pracy -40°C do 70°C, | 4742 | 5832.66 | A | nowa cena | 4485
BCS-SDHC5225-IV 1080p | Megapixelowa szybkoobrotowa kamera HDCVI z promiennikiem IR rozmiar 5", obsługa standardu HDCVI/CVBS/AHD/TVI, Przetwornik 1/2.8” 2.0 Megapiksel Progressive Scan Sony STARVIS CMOS, Czułość 0,005 Lux @F1.6, 0Lux@F1.6 (IR wł.) Zoom optyczny 25x oraz zoom cyfrowy 16x, Rozdzielczość 1080p 2Mpix, Max 25/30 kl/s@1080p, Dzien/Noc(ICR), WDR (12dB), Auto focus, HLC, BLC, Do 24 stref prywatności, Max prędkość obrotu 240°/s, Do 300 presetów, 5 auto skanów, 8 tras, 5 scieżek, zasieg promiennika podczerwieni do 150m, Automatyczne rozpoznawanie głównych protokołów takich jak DH-SD, Pelco-P/D, sterowanie OSD dostępne poprzez kabel koncentryczny z poziomu rejestratorów BCS-CVR/XVR i RS-485, Wbudowane 2 wejśia/1 wyjścia alarmowe, wejście mikrofonowe, Wyjście video przełączalne HDCVI/CVBS, Inteligentne pozycjonowanie 3D, Ochrona IP66, zasilanie 24V/3A (w zestawie), temperatura pracy -40°C do 60°C, | 3442 | 4233.66 | A | nowa cena | 3250
BCS-SDHC4430-II 4.0Mpx | 4 - Megapixelowa szybkoobrotowa kamera HDCVI z promiennikiem IR do 100m obsługa standardu HDCVI i CVBS (przełączalne), Przetwornik 1/3” 4.0 Megapiksel Progressive Scan CMOS, Obiektyw 4,5mm~135mm, Zoom optyczny 30x oraz zoom cyfrowy 16x, Rozdzielczość 4Mpix (2592x1520), Max 25/30 kl/s@4Mpx/1080P, Dzien/Noc(ICR), WDR 120dB, Auto focus, HLC, BLC, Do 24 stref prywatności, Max prędkość obrotu 240°/s, Do 300 presetów, 5 auto skanów, 8 tras, 5 scieżek, Automatyczne rozpoznawanie głównych protokołów takich jak DH-SD, Pelco-P/D - RS485, sterowanie OSD dostępne poprzez kabel koncentryczny z poziomu rejestratorów BCS-CVR/XVR i RS485, Wbudowane 2 wejśia/1 wyjścia alarmowe, wejście mikrofonowe, Inteligentne pozycjonowanie 3D, Ochrona IP66, zasilanie 24V/3A (w zestawie), temperatura pracy -40°C do 70°C, | 4762 | 5857.26 | A | nowa cena | 4500
BCS-SDHC4230-III 1080p | Megapixelowa szybkoobrotowa kamera HDCVI z promiennikiem IR rozmiar 5", obsługa standardu HDCVI/CVBS/AHD/TVI, Przetwornik 1/2.8” 2.0 Megapiksel Progressive Scan Sony STARVIS CMOS, 0.005Lux@F1.6; 0Lux@F1.6 (IR wł) Zoom optyczny 30x oraz zoom cyfrowy 16x, Rozdzielczość 1080p 2Mpix, Max 25/30 kl/s@1080p, Dzien/Noc(ICR), WDR (120dB), Auto focus, HLC, BLC, Do 24 stref prywatności, Max prędkość obrotu 300°/s, Do 300 presetów, 5 auto skanów, 8 tras, 5 scieżek, zasieg promiennika podczerwieni do 150m, Automatyczne rozpoznawanie głównych protokołów takich jak DH-SD, Pelco-P/D, sterowanie OSD dostępne poprzez kabel koncentryczny z poziomu rejestratorów BCS-CVR/XVR i RS-485, Wbudowane 2 wejśia/1 wyjścia alarmowe, wejście mikrofonowe, Wyjście video przełączalne HDCVI/CVBS Inteligentne pozycjonowanie 3D, Ochrona IP66, zasilanie 24V/3A (w zestawie), temperatura pracy -40°C do 60°C, | 4377 | 5383.71 | A | nowa cena | 4170
BCS-SDHC4225-IV 1080p | 2- Megapixelowa szybkoobrotowa kamera HDCVI z promiennikiem IR do 150m obsługa standardu HDCVI i CVBS (przełączalne), Przetwornik 1/2.8” 2 Megapiksel SONY STARVIS Progressive Scan CMOS,Obiektyw 4,8mm~120mm, Zoom optyczny 25x oraz zoom cyfrowy 16x, Rozdzielczość 2Mpx (1920x1080), Max 25/30 kl/s@1080p, Dzien/Noc(ICR), Czułość: Kolor - 0.005Lux F1.6, B/W - 0,0005Lux, WDR 120dB, Auto focus, HLC, BLC, Do 24 stref prywatności, Max prędkość obrotu 300°/s, Do 300 presetów, 5 auto skanów, 8 tras, 5 scieżek, Automatyczne rozpoznawanie głównych protokołów takich jak DH-SD, Pelco-P/D, sterowanie OSD dostępne poprzez kabel koncentryczny z poziomu rejestratorów BCS-CVR/XVR i RS485, Wbudowane 2 wejśia/1 wyjścia alarmowe, wejście audio, Inteligentne pozycjonowanie 3D, Ochrona IP66, zasilanie 24V/3A (w zestawie), temperatura pracy -40°C do 70°C, | 2786 | 3426.78 | A | nowa cena | 2650
BCS-SDHC2225-IV 1080p | 2- Megapixelowa szybkoobrotowa kamera HDCVI obsługa standardu HDCVI i CVBS (przełączalne), Przetwornik 1/2.8” 2 Megapiksel SONY STARVIS Progressive Scan CMOS,Obiektyw 4,8mm~120mm, Zoom optyczny 25x oraz zoom cyfrowy 16x, Rozdzielczość 2Mpx (1920x1080), Max 25/30 kl/s@1080p, Dzien/Noc(ICR), Czułość: Kolor - 0.005Lux F1.6, B/W - 0,0005Lux, WDR 120dB, Auto focus, HLC, BLC, Do 24 stref prywatności, Max prędkość obrotu 350°/s, Do 300 presetów, 5 auto skanów, 8 tras, 5 scieżek, Automatyczne rozpoznawanie głównych protokołów takich jak DH-SD, Pelco-P/D, sterowanie OSD dostępne poprzez kabel koncentryczny z poziomu rejestratorów BCS-CVR/XVR i RS485, Wbudowane 2 wejśia/1 wyjścia alarmowe, wejście audio, Inteligentne pozycjonowanie 3D, Ochrona IP67, IK10, zasilanie 24V/3A (w zestawie), temperatura pracy -40°C do 60°C, | 2115 | 2601.45 | A | nowa cena | 1999
KAMERY STAŁOPOZYCYJNE
Kamery TUBOWE - ZMIENNOOGNISKOWE
BCS-TQ7803IR3-G 8.0MP (3.6-10mm) 4 w 1 CVI-TVI-AHD-CVBS | Kamera Kolorowa Tubowa Metalowa 4 w 1 z promiennikiem podczerwieni obsługa standardu HD-CVI+HD-TVI+AHD+ANALOG, Przetwornik: 1/1.8" 8Mpix CMOS OmniVision PureCel OS08A10, Procesor obrazu NVP2481H, Rozdzielczość 15kl/s@8MP, 20kl/s@5MP, 25/30kl/s@4MP, Czułość: 0 Lux (wł. IR), Obiektyw zmiennoogniskowy MOTOZOOM 3.6-10mm, funkcja dualna Mechaniczny Filtr Podczerwieni (ICR),D-WDR, Menu ekranowe z wieloma funkcjami konfiguracyjnymi, Promiennik podczerwieni o zasięgu do 50m, cztery diody 3 generacji o wydłużonym czasie świecenia do 50 000 godzin, Szyba dzielona z kołnierzem oddzielającym promiennik od obiektywu, Uchwyt 3D , Obudowa zewnętrzna IP66, Zasilanie 12VDC, wbudowany mikrofon Nowy kolor grafitowy (G) zbliżony odcieniem do stosowanego w nowoczesnym budownictwie. BCS-TQ7803IR3-B - wersja w BIAŁEJ OBUDOWIE | 729 | 896.67 | A
BCS-TQ7503IR3-G 5.0MP (2.8-12mm) 4 w 1 CVI-TVI-AHD-CVBS | Kamera Kolorowa Tubowa Metalowa 4 w 1 z promiennikiem podczerwieni obsługa standardu HD-CVI+HD-TVI+AHD+ANALOG, Przetwornik: 1/2.7" 5Mpix CMOS OmniVision PureCel OS05A10, Procesor obrazu NVP2477H, Rozdzielczość AHD/TVI 20kl/s@5MP(2592*1944), AHD/TVI/CVI 25/30kl/s@4MP(2560*1440), Czułość: 0 Lux (wł. IR), Obiektyw zmiennoogniskowy MOTOZOOM 2.8-12mm, funkcja dualna Mechaniczny Filtr Podczerwieni (ICR),D-WDR, Menu ekranowe z wieloma funkcjami konfiguracyjnymi, Promiennik podczerwieni o zasięgu do 50m, cztery diody 3 generacji o wydłużonym czasie świecenia do 50 000 godzin, Szyba dzielona z kołnierzem oddzielającym promiennik od obiektywu, Uchwyt 3D , Obudowa zewnętrzna IP66, Zasilanie 12VDC, wbudowany mikrofon Nowy kolor grafitowy (G) zbliżony odcieniem do stosowanego w nowoczesnym budownictwie. BCS-TQ7503IR3-B - wersja w BIAŁEJ OBUDOWIE | 529 | 650.67 | A
BCS-TQ7203IR3-G 2.0MP (2.7-13.5mm) 4 w 1 CVI-TVI-AHD-CVBS | Kamera Kolorowa Tubowa Metalowa 4 w 1 z promiennikiem podczerwieni obsługa standardu HD-CVI+HD-TVI+AHD+ANALOG, Przetwornik: 1/2.8" 2Mpix CMOS SONY STARVIS IMX307, Procesor obrazu Eyenix, Rozdzielczość 1080p 2Mpix, AHD/TVI/CVI 25/30kl/s@1080p, Czułość: 0 Lux (wł. IR), Obiektyw zmiennoogniskowy MOTOZOOM 2.7-13.5mm, funkcja dualna Mechaniczny Filtr Podczerwieni (ICR),D-WDR, Menu ekranowe z wieloma funkcjami konfiguracyjnymi, Promiennik podczerwieni o zasięgu do 50m, cztery diody 3 generacji o wydłużonym czasie świecenia do 50 000 godzin, Szyba dzielona z kołnierzem oddzielającym promiennik od obiektywu, Uchwyt 3D , Obudowa zewnętrzna IP66, Zasilanie 12VDC, wbudowany mikrofon Nowy kolor grafitowy (G) zbliżony odcieniem do stosowanego w nowoczesnym budownictwie. BCS-TQ7203IR3-B - wersja w BIAŁEJ OBUDOWIE | 519 | 638.37 | A
BCS-TQE6500IR3-G 5.0MP (2.8-12mm) 4 w 1 CVI-TVI-AHD-CVBS | Kamera Kolorowa Tubowa Metalowa 4 w 1 z promiennikiem podczerwieni obsługa standardu HD-CVI+HD-TVI+AHD+ANALOG, Przetwornik: 1/2.5" 5Mpix CMOS SOI K03, Procesor obrazu FH8538M, Rozdzielczość AHD/TVI 20kl/s@5MP(2704*1950), AHD/TVI/CVI 25/30kl/s@4MP(2560*1440), AHD/TVI/CVI 25/30kl/s@2MP(1920*1080), Czułość: 0 Lux/F2.0 (wł. IR), Obiektyw zmiennoogniskowy 2.8-12mm, funkcja dualna Mechaniczny Filtr Podczerwieni (ICR), Menu ekranowe z wieloma funkcjami konfiguracyjnymi, Promiennik podczerwieni o zasięgu do 40m, Sześć diod (typu Array Leds) najnowszej generacji o wydłużonym czasie świecenia do 50 000 godzin, Szyba dzielona z kołnierzem oddzielającym promiennik od obiektywu, Uchwyt 3D , Obudowa zewnętrzna IP66, Zasilanie 12VDC. Nowy kolor grafitowy (G) zbliżony odcieniem do stosowanego w nowoczesnym budownictwie. BCS-TQE6500IR3-B - wersja w BIAŁEJ OBUDOWIE | 319 | 392.37 | A
BCS-TQE6200IR3-G 1080p (2.8-12mm) 4 w 1 CVI-TVI-AHD-CVBS | Kamera Kolorowa Tubowa Metalowa 4 w 1 z promiennikiem podczerwieni obsługa standardu HD-CVI+HD-TVI+AHD+ANALOG, Przetwornik: 1/2.9" 2Mpix CMOS SONY IMX323, Procesor obrazu V30E, Rozdzielczość 1080p 2Mpix, Max 25/30 kl/s@1080p, Czułość: 0 Lux/F2.0 (wł. IR), Obiektyw zmiennoogniskowy 2.8-12mm, funkcja dualna Mechaniczny Filtr Podczerwieni (ICR), Funkcja poprawiająca dynamikę kamery D-WDR z możliwością konfiguracji, Cyfrowa redukcja szumów 3DNR, Menu ekranowe z wieloma funkcjami konfiguracyjnymi, Funkcje AGC, AES, BLC, maski prywatności, Promiennik podczerwieni o zasięgu do 40m, Sześć diod (typu Array Leds) najnowszej generacji o wydłużonym czasie świecenia do 50 000 godzin, Szyba dzielona z kołnierzem oddzielającym promiennik od obiektywu, Uchwyt 3D , Obudowa zewnętrzna IP66, Zasilanie 12VDC. Nowy kolor grafitowy (G) zbliżony odcieniem do stosowanego w nowoczesnym budownictwie. BCS-TQE6200IR3-B - wersja w BIAŁEJ OBUDOWIE | 289 | 355.47 | A
BCS-TQ5803IR3-G 8.0MP (3.3-12mm) 4 w 1 CVI-TVI-AHD-CVBS | Kamera Kolorowa Tubowa Metalowa 4 w 1 z promiennikiem podczerwieni obsługa standardu HD-CVI+HD-TVI+AHD+ANALOG, Przetwornik: 1/2.5" 8Mpix CMOS SONY IMX274, Procesor obrazu FH8556, Rozdzielczość 15kl/s@8MP, 20kl/s@5MP, 25/30kl/s@4MP, Czułość: 0 Lux (wł. IR), Obiektyw zmiennoogniskowy MOTOZOOM 3.3-12mm, funkcja dualna Mechaniczny Filtr Podczerwieni (ICR), Menu ekranowe z wieloma funkcjami konfiguracyjnymi, Promiennik podczerwieni o zasięgu do 50m, cztery diody 3 generacji o wydłużonym czasie świecenia do 50 000 godzin, Szyba dzielona z kołnierzem oddzielającym promiennik od obiektywu, Uchwyt 3D , Obudowa zewnętrzna IP66, Zasilanie 12VDC. Nowy kolor grafitowy (G) zbliżony odcieniem do stosowanego w nowoczesnym budownictwie. BCS-TQ5803IR3-B - wersja w BIAŁEJ OBUDOWIE | 699 | 859.77 | A
BCS-TQ5503IR3-G(II) 5.0MP (2.7-13.5mm) 4 w 1 CVI-TVI-AHD-CVBS | Kamera Kolorowa Tubowa Metalowa 4 w 1 z promiennikiem podczerwieni obsługa standardu HD-CVI+HD-TVI+AHD+ANALOG, Przetwornik: 1/2.8" 5Mpix CMOS SC5235, Procesor obrazu NVP2477, Rozdzielczość AHD/TVI 20kl/s@5MP(2592*1944), AHD/TVI/CVI 25/30kl/s@4MP(2560*1440), Czułość: 0.01 Lux, F1.2, 0 Lux (wł. IR), Obiektyw zmiennoogniskowy MOTOZOOM 2.8-12mm, Mechaniczny Filtr Podczerwieni (ICR), Menu ekranowe z wieloma funkcjami konfiguracyjnymi m.in. BLC/D-WDR, Promiennik podczerwieni o zasięgu do 60m, Sześć diod (typu Array Leds) najnowszej generacji o wydłużonym czasie świecenia do 50 000 godzin, Szyba dzielona z kołnierzem oddzielającym promiennik od obiektywu, Uchwyt 3D , Obudowa zewnętrzna IP66, Zasilanie 12VDC. Nowy kolor grafitowy (G) zbliżony odcieniem do stosowanego w nowoczesnym budownictwie. BCS-TQ6503IR3-B(II) - wersja w BIAŁEJ OBUDOWIE | 489 | 601.47 | A
BCS-TQE5500IR3-G(II) 5.0MP (2.8-13.5mm) 4 w 1 CVI-TVI-AHD-CVBS | Kamera Kolorowa Tubowa Metalowa 4 w 1 z promiennikiem podczerwieni obsługa standardu HD-CVI+HD-TVI+AHD+ANALOG, Przetwornik: 1/2.5" 5Mpix CMOS SOI K05, Procesor obrazu FH8538M, Rozdzielczość AHD/TVI 20kl/s@5MP(2592*1944), AHD/TVI/CVI 25/30kl/s@4MP(2560*1440), Czułość: 0.01 Lux/F1.2, 0 Lux/F1.2 (wł. IR), Obiektyw zmiennoogniskowy 2.8-12mm, Mechaniczny Filtr Podczerwieni (ICR), Menu ekranowe z wieloma funkcjami konfiguracyjnymi BLC/D-WDR, Promiennik podczerwieni o zasięgu do 60m, Sześć diod (typu Array Leds) najnowszej generacji o wydłużonym czasie świecenia do 50 000 godzin, Szyba dzielona z kołnierzem oddzielającym promiennik od obiektywu, Uchwyt 3D , Obudowa zewnętrzna IP66, Zasilanie 12VDC. Nowy kolor grafitowy (G) zbliżony odcieniem do stosowanego w nowoczesnym budownictwie. BCS-TQE5500IR3-B(II) - wersja w BIAŁEJ OBUDOWIE | 319 | 392.37 | A
BCS-TQ5203IR3-G(II) 1080p (2.7-13.5mm) 4 w 1 CVI-TVI-AHD-CVBS | Kamera Kolorowa Tubowa Metalowa 4 w 1 z promiennikiem podczerwieni obsługa standardu HD-CVI+HD-TVI+AHD+ANALOG, Przetwornik: 1/2.8" 2Mpix SONY STARVIS IMX307, Procesor obrazu NVP2441, Rozdzielczość 1080p 2Mpix, Max 25/30 kl/s@1080p, Czułość: 0.01 Lux/F1.2, 0 Lux/F1.2 (wł. IR), Obiektyw zmiennoogniskowy MOTOZOOM 2.8-12mm, Mechaniczny Filtr Podczerwieni (ICR), Funkcja poprawiająca dynamikę kamery WDR, Cyfrowa redukcja szumów 3DNR, Menu ekranowe z wieloma funkcjami konfiguracyjnymi, Funkcje AGC, AES, BLC, maski prywatności, Promiennik podczerwieni o zasięgu do 60m, Sześć diod (typu Array Leds) najnowszej generacji o wydłużonym czasie świecenia do 50 000 godzin, Szyba dzielona z kołnierzem oddzielającym promiennik od obiektywu, Uchwyt 3D , Obudowa zewnętrzna IP66, Zasilanie 12VDC. Nowy kolor grafitowy (G) zbliżony odcieniem do stosowanego w nowoczesnym budownictwie. BCS-TQ5203IR3-B(II) - wersja w BIAŁEJ OBUDOWIE | 485 | 596.55 | A
BCS-TQE5200IR3-G(II) 1080p (2.8-12mm) 4 w 1 CVI-TVI-AHD-CVBS | Kamera Kolorowa Tubowa Metalowa 4 w 1 z promiennikiem podczerwieni obsługa standardu HD-CVI+HD-TVI+AHD+ANALOG, Przetwornik: 1/2.9" 2Mpix CMOS SONY IMX323, Procesor obrazu V30H, Rozdzielczość 1080p 2Mpix, Max 25/30 kl/s@1080p, Czułość: 0.01 Lux/F1.2, 0 Lux/F1.2 (wł. IR), Obiektyw zmiennoogniskowy 2.8-12mm, Mechaniczny Filtr Podczerwieni (ICR), Funkcja poprawiająca dynamikę kamery D-WDR z możliwością konfiguracji, Cyfrowa redukcja szumów 3DNR, Menu ekranowe z wieloma funkcjami konfiguracyjnymi, Funkcje AGC, AES, BLC, maski prywatności, Promiennik podczerwieni o zasięgu do 60m, Sześć diod (typu Array Leds) najnowszej generacji o wydłużonym czasie świecenia do 50 000 godzin, Szyba dzielona z kołnierzem oddzielającym promiennik od obiektywu, Uchwyt 3D , Obudowa zewnętrzna IP66, Zasilanie 12VDC. Nowy kolor grafitowy (G) zbliżony odcieniem do stosowanego w nowoczesnym budownictwie. BCS-TQE5200IR3-B(II) - wersja w BIAŁEJ OBUDOWIE | 289 | 355.47 | A
BCS-TA4- 8MWIR6-V-M-G 8MP (2.7-13.5mm) 4 w 1 CVI-TVI-AHD-CVBS wkrótce w ofercie | Kamera Kolorowa Tubowa Metalowa 4 w 1 z promiennikiem podczerwieni i wbudowanym mikrofonem. obsługa standardu HD-CVI+HD-TVI+AHD+ANALOG, Przetwornik: 1/2.7" 8Mpx CMOS. Rozdzielczość 4K 3840x2160 8Mpx, CVI/AHD/TVI: 15kl/s @8Mpx, 20kl/s @ 5Mpx, 25/30 kl/s@4 Mpx, 25/30kl/s @ 1080p, Czułość: 0.03 Lux/F1.7, 0 Lux/F1.7 (wł. IR), Obiektyw zmiennoogniskowy 2.7-13.5mm Motozoom, Mechaniczny Filtr Podczerwieni (ICR), Funkcja poprawiająca dynamikę kamery WDR 120dB z możliwością konfiguracji, Cyfrowa redukcja szumów 3DNR, Menu ekranowe z wieloma funkcjami konfiguracyjnymi, Funkcje AGC, AES, BLC, maski prywatności, Promiennik podczerwieni o zasięgu do 60m, Cztery diody (typu Array Leds). Szyba dzielona z kołnierzem oddzielającym promiennik od obiektywu, Uchwyt 3D , Obudowa zewnętrzna IP67, Zasilanie 12VDC, 11W BCS-TA4-8MWIR6-V-M - wersja w BIAŁEJ OBUDOWIE | 710 | 873.3 | A
BCS-TA4- 5MSIR6-V-M-G 5MP 16x9 (2.7-12mm) 4 w 1 CVI-TVI-AHD-CVBS wkrótce w ofercie | Kamera Kolorowa Tubowa Metalowa 4 w 1 z promiennikiem podczerwieni i wbudowanym mikrofonem. obsługa standardu HD-CVI+HD-TVI+AHD+ANALOG, Przetwornik: 1/2.7" 5Mpx CMOS Starlight. Rozdzielczość 2880x1620 5Mpx, CVI: 25kl/s @ 5Mpx, 25/30 kl/s@4 Mpx, 25/30kl/s @ 1080p, AHD: 25/30 kl/s@4 Mpx, 25/30kl/s @ 1080p, TVI: 25/30 kl/s@4 Mpx, 25/30kl/s @ 1080p, Czułość: 0.005 Lux/F1.6, 0 Lux/F1.6 (wł. IR), Obiektyw zmiennoogniskowy 2.7-12mm Motozoom bez Autofocus, Mechaniczny Filtr Podczerwieni (ICR), Funkcja poprawiająca dynamikę kamery D-WDR z możliwością konfiguracji, Cyfrowa redukcja szumów 2DNR, Menu ekranowe z wieloma funkcjami konfiguracyjnymi, Funkcje AGC, AES, BLC, maski prywatności, Promiennik podczerwieni o zasięgu do 60m, Cztery diody (typu Array Leds). Szyba dzielona z kołnierzem oddzielającym promiennik od obiektywu, Uchwyt 3D , Obudowa zewnętrzna IP67, Zasilanie 12VDC, 9.8W BCS-TA4-5MSIR6-V-M - wersja w BIAŁEJ OBUDOWIE | 521 | 640.83 | A | nowa cena | 510
BCS-TA4- 2MIR6-V-M-G 1080p (2.7-12mm) 4 w 1 CVI-TVI-AHD-CVBS wkrótce w ofercie | Kamera Kolorowa Tubowa Metalowa 4 w 1 z promiennikiem podczerwieni i wbudowanym mikrofonem. obsługa standardu HD-CVI+HD-TVI+AHD+ANALOG, Przetwornik: 1/2.7" 2Mpx CMOS. Rozdzielczość 2Mpx 1920x1080p CVI/AHD/TVI: 25/30kl/s @ 1080p, Czułość: 0.02 Lux/F1.7, 0 Lux/F1.7 (wł. IR), Obiektyw zmiennoogniskowy 2.7-12mm Motozoom bez Autofocus, Mechaniczny Filtr Podczerwieni (ICR), Funkcja poprawiająca dynamikę kamery D-WDR z możliwością konfiguracji, Cyfrowa redukcja szumów 2DNR, Menu ekranowe z wieloma funkcjami konfiguracyjnymi, Funkcje AGC, AES, BLC, maski prywatności, Promiennik podczerwieni o zasięgu do 60m, Cztery diody (typu Array Leds). Szyba dzielona z kołnierzem oddzielającym promiennik od obiektywu, Uchwyt 3D , Obudowa zewnętrzna IP67, Zasilanie 12VDC, 12.1W BCS-TA4-2MIR6-V-M - wersja w BIAŁEJ OBUDOWIE | 389 | 478.47 | A | nowa cena | 379
Kamery TUBOWE - ZMIENNOOGNISKOWE - WZMOCNIONY PROMIENNIK
BCS-TQ8504IR3-G 5.0MP (5-50mm) 4 w 1 CVI-TVI-AHD-CVBS | Kamera Kolorowa Tubowa Metalowa 4 w 1 z promiennikiem podczerwieni obsługa standardu HD-CVI+HD-TVI+AHD+ANALOG, Przetwornik: 1/2.7" 5Mpix CMOS OmniVision PureCel OS05A10, Procesor obrazu NVP2477H, Rozdzielczość AHD/TVI 20kl/s@5MP(2592*1944), AHD/TVI/CVI 25/30kl/s@4MP(2560*1440), Czułość: 0 Lux (wł. IR), Obiektyw zmiennoogniskowy MOTOZOOM 5-50mm, Mechaniczny Filtr Podczerwieni (ICR), Menu ekranowe z wieloma funkcjami konfiguracyjnymi m.in. BLC/D-WDR. Promiennik podczerwieni o zasięgu do 70m, Cztery diody (typu Array Leds) najnowszej generacji o wydłużonym czasie świecenia do 50 000 godzin, Szyba dzielona z kołnierzem oddzielającym promiennik od obiektywu, Uchwyt 3D , Obudowa zewnętrzna IP66, Zasilanie 12VDC. Nowy kolor grafitowy (G) zbliżony odcieniem do stosowanego w nowoczesnym budownictwie. BCS-TQ8504IR3-B - wersja w BIAŁEJ OBUDOWIE PO WYCZERPANIU ZAPASÓW MAGAZYNOWYCH DOSTĘPNA BĘDZIE II GENERACJA PRODUKTU | 799 | 982.77 | A
BCS-TQE8204IR3-G(II) 1080p (5-50mm) 4 w 1 CVI-TVI-AHD-CVBS | Kamera Kolorowa Tubowa Metalowa 4 w 1 z promiennikiem podczerwieni obsługa standardu HD-CVI+HD-TVI+AHD+ANALOG, Przetwornik: 1/2.9" 2Mpix CMOS SONY IMX323, Procesor obrazu V30E, Rozdzielczość 1080p 2Mpix, Max 25/30 kl/s@1080p, Czułość: 0 Lux/F2.0 (wł. IR), Obiektyw zmiennoogniskowy 5-50mm, Mechaniczny Filtr Podczerwieni (ICR), Funkcja poprawiająca dynamikę kamery D-WDR z możliwością konfiguracji, Cyfrowa redukcja szumów 3DNR, Menu ekranowe z wieloma funkcjami konfiguracyjnymi, Funkcje AGC, AES, BLC, maski prywatności, Promiennik podczerwieni o zasięgu do 70m, Cztery diody (typu Array Leds) najnowszej generacji o wydłużonym czasie świecenia do 50 000 godzin, Szyba dzielona z kołnierzem oddzielającym promiennik od obiektywu, Uchwyt 3D , Obudowa zewnętrzna IP66, Zasilanie 12VDC. Nowy kolor grafitowy (G) zbliżony odcieniem do stosowanego w nowoczesnym budownictwie. BCS-TQE8204IR3-B(II) - wersja w BIAŁEJ OBUDOWIE | 559 | 687.57 | A
Kamery TUBOWE - STAŁOOGNISKOWE
BCS-TQ4803IR3-G 8.0MP (3.6mm) 4 w 1 CVI-TVI-AHD-CVBS | Kamera Kolorowa Tubowa Metalowa 4 w 1 z promiennikiem podczerwieni obsługa standardu HD-CVI+HD-TVI+AHD+ANALOG, Przetwornik: 1/1.8" 8Mpix CMOS OmniVision PureCel OS08A10, Procesor obrazu NVP2481H, Rozdzielczość 15kl/s@8MP, 20kl/s@5MP, 25/30kl/s@4MP, Czułość: 0 Lux (wł. IR), Obiektyw o ogniskowej 3.6mm, funkcja dualna Mechaniczny Filtr Podczerwieni (ICR), D-WDR, Menu ekranowe z wieloma funkcjami konfiguracyjnymi, Promiennik podczerwieni o zasięgu do 40m, Dwie diody 3 generacji o wydłużonym czasie świecenia do 50 000 godzin, Szyba dzielona z kołnierzem oddzielającym promiennik od obiektywu, Uchwyt 3D , Obudowa zewnętrzna IP66, Zasilanie 12VDC. Nowy kolor grafitowy (G) zbliżony odcieniem do stosowanego w nowoczesnym budownictwie. BCS-TQ4803IR3-B - wersja w BIAŁEJ OBUDOWIE | 459 | 564.57 | A
BCS-TQ4503IR3-G 5.0MP (2.8mm) 4 w 1 CVI-TVI-AHD-CVBS | Kamera Kolorowa Tubowa Metalowa 4 w 1 z promiennikiem podczerwieni obsługa standardu HD-CVI+HD-TVI+AHD+ANALOG, Przetwornik: 1/2.8" 5Mpix CMOS SONY STARVIS IMX335, Procesor obrazu FH8538M, , Rozdzielczość AHD/TVI 20kl/s@5MP(2704*1950), AHD/TVI/CVI 25/30kl/s@4MP(2560*1440), Czułość: 0 Lux/F2.0 (wł. IR), Obiektyw o ogniskowej 2.8mm, funkcja dualna Mechaniczny Filtr Podczerwieni (ICR), D-WDR, Wbudowany mikrofon, Menu ekranowe z wieloma funkcjami konfiguracyjnymi, Promiennik podczerwieni o zasięgu do 40m, Dwie diody 3 generacji o wydłużonym czasie świecenia do 50 000 godzin, Szyba dzielona z kołnierzem oddzielającym promiennik od obiektywu, Uchwyt 3D , Obudowa zewnętrzna IP66, Zasilanie 12VDC. Nowy kolor grafitowy (G) zbliżony odcieniem do stosowanego w nowoczesnym budownictwie. BCS-TQE3500IR3-B - wersja w BIAŁEJ OBUDOWIE | 325 | 399.75 | A
BCS-TQE4500IR3-G 5.0MP (3.6mm) 4 w 1 CVI-TVI-AHD-CVBS | Kamera Kolorowa Tubowa Metalowa 4 w 1 z promiennikiem podczerwieni obsługa standardu HD-CVI+HD-TVI+AHD+ANALOG, Przetwornik: 1/2.5" 5Mpix CMOS SOI K03, Procesor obrazu FH8538M, Rozdzielczość AHD/TVI 20kl/s@5MP(2704*1950), AHD/TVI/CVI 25/30kl/s@4MP(2560*1440), Czułość: 0 Lux/F2.0 (wł. IR), Obiektyw o ogniskowej 3.6mm, funkcja dualna Mechaniczny Filtr Podczerwieni (ICR), Menu ekranowe z wieloma funkcjami konfiguracyjnymi, Promiennik podczerwieni o zasięgu do 40m, Dwie diody 3 generacji o wydłużonym czasie świecenia do 50 000 godzin, Szyba dzielona z kołnierzem oddzielającym promiennik od obiektywu, Uchwyt 3D , Obudowa zewnętrzna IP66, Zasilanie 12VDC. Nowy kolor grafitowy (G) zbliżony odcieniem do stosowanego w nowoczesnym budownictwie. BCS-TQE3500IR3-B - wersja w BIAŁEJ OBUDOWIE | 209 | 257.07 | A
BCS-TQ4203IR3-G 1080p (2.8mm) 4 w 1 CVI-TVI-AHD-CVBS | Kamera Kolorowa Tubowa Metalowa 4 w 1 z promiennikiem podczerwieni obsługa standardu HD-CVI+HD-TVI+AHD+ANALOG, Przetwornik: 1/2.8" 2Mpix SONY STARVIS IMX307, Procesor obrazu Eyenix, Rozdzielczość 1080p 2Mpix, Max 25/30 kl/s@1080p, Czułość: 0 Lux/F2.0 (wł. IR), Obiektyw 2.8mm, funkcja dualna Mechaniczny Filtr Podczerwieni (ICR), Wbudowany mikrofon, Funkcja poprawiająca dynamikę kamery WDR, Cyfrowa redukcja szumów 3DNR, Menu ekranowe z wieloma funkcjami konfiguracyjnymi, Funkcje AGC, AES, BLC, maski prywatności, Promiennik podczerwieni o zasięgu do 40m, Dwie diody 3 generacji o wydłużonym czasie świecenia do 50 000 godzin, Szyba dzielona z kołnierzem oddzielającym promiennik od obiektywu, Uchwyt 3D , Obudowa zewnętrzna IP66, Zasilanie 12VDC. BCS-TQ4203IR3-B - wersja w BIAŁEJ OBUDOWIE | 319 | 392.37 | A
BCS-TQE4200IR3-G 1080p (2.8mm) 4 w 1 CVI-TVI-AHD-CVBS | Kamera Kolorowa Tubowa Metalowa 4 w 1 z promiennikiem podczerwieni obsługa standardu HD-CVI+HD-TVI+AHD+ANALOG, Przetwornik: 1/2.9" 2Mpix CMOS SONY IMX323, Procesor obrazu V30E, Rozdzielczość 1080p 2Mpix, Max 25/30 kl/s@1080p, Czułość: 0 Lux/F2.0 (wł. IR), Obiektyw 2.8mm, funkcja dualna Mechaniczny Filtr Podczerwieni (ICR), Funkcja poprawiająca dynamikę kamery D-WDR z możliwością konfiguracji, Cyfrowa redukcja szumów 3DNR, Menu ekranowe z wieloma funkcjami konfiguracyjnymi, Funkcje AGC, AES, BLC, maski prywatności, Promiennik podczerwieni o zasięgu do 40m, Dwie diody 3 generacji o wydłużonym czasie świecenia do 50 000 godzin, Szyba dzielona z kołnierzem oddzielającym promiennik od obiektywu, Uchwyt 3D , Obudowa zewnętrzna IP66, Zasilanie 12VDC. Nowy kolor grafitowy (G) zbliżony odcieniem do stosowanego w nowoczesnym budownictwie. BCS-TQE4200IR3-B - wersja w BIAŁEJ OBUDOWIE | 205 | 252.15 | A
BCS-TQ3803IR3-G 8.0MP (3.6mm) 4 w 1 CVI-TVI-AHD-CVBS | Kamera Kolorowa Tubowa Metalowa 4 w 1 z promiennikiem podczerwieni obsługa standardu HD-CVI+HD-TVI+AHD+ANALOG, Przetwornik: 1/2.5" 8Mpix CMOS SONY IMX274, Procesor obrazu FH8556, Rozdzielczość 15kl/s@8MP, 20kl/s@5MP, 25/30kl/s@4MP, Czułość: 0 Lux (wł. IR), Obiektyw o ogniskowej 3.6mm, funkcja dualna Mechaniczny Filtr Podczerwieni (ICR), Menu ekranowe z wieloma funkcjami konfiguracyjnymi, Promiennik podczerwieni o zasięgu do 40m, Trzy diody 3 generacji o wydłużonym czasie świecenia do 50 000 godzin, Szyba dzielona z kołnierzem oddzielającym promiennik od obiektywu, Uchwyt 3D , Obudowa zewnętrzna IP66, Zasilanie 12VDC. Nowy kolor grafitowy (G) zbliżony odcieniem do stosowanego w nowoczesnym budownictwie. BCS-TQ3803IR3-B - wersja w BIAŁEJ OBUDOWIE PO WYCZERPANIU ZAPASÓW MAGAZYNOWYCH DOSTĘPNA BĘDZIE II GENERACJA PRODUKTU | 425 | 522.75 | A
BCS-TQ3503IR3-G(II) 5.0MP (3.6mm) 4 w 1 CVI-TVI-AHD-CVBS | Kamera Kolorowa Tubowa Metalowa 4 w 1 z promiennikiem podczerwieni obsługa standardu HD-CVI+HD-TVI+AHD+ANALOG, Przetwornik: 1/2.8" 5Mpix CMOS SONY STARVIS IMX335, Procesor obrazu FH8556, Rozdzielczość AHD/TVI 20kl/s@5MP(2592*1944), AHD/TVI/CVI 25/30kl/s@4MP(2560*1440), Czułość: 0.01 Lux/F1.2, 0 Lux/F1.2 (wł. IR), Obiektyw stałoogniskowy 2.8mm, Mechaniczny Filtr Podczerwieni (ICR), Menu ekranowe z wieloma funkcjami konfiguracyjnymi m.in. WDR/BLC, Promiennik podczerwieni o zasięgu do 25m, Dwie diody (typu Array Leds) najnowszej generacji o wydłużonym czasie świecenia do 50 000 godzin, Czarna szyba dzielona z kołnierzem oddzielającym promiennik od obiektywu, Uchwyt 3D , Obudowa zewnętrzna IP66, Zasilanie 12VDC. Nowy kolor grafitowy (G) zbliżony odcieniem do stosowanego w nowoczesnym budownictwie. BCS-DMQ4503IR3-B(II) - wersja w BIAŁEJ OBUDOWIE | 309 | 380.07 | A
BCS-TQE3500IR3-G(II) 5.0MP (3.6mm) 4 w 1 CVI-TVI-AHD-CVBS | Kamera Kolorowa Tubowa Metalowa 4 w 1 z promiennikiem podczerwieni obsługa standardu HD-CVI+HD-TVI+AHD+ANALOG, Przetwornik: 1/2.5" 5Mpix CMOS SOI K05, Procesor obrazu FH8538M, Rozdzielczość AHD/TVI 20kl/s@5MP(2592*1944), AHD/TVI/CVI 25/30kl/s@4MP(2560*1440), Czułość: 0.01 Lux/F1.2, 0 Lux/F1.2 (wł. IR), Obiektyw o ogniskowej 3.6mm, funkcja dualna Mechaniczny Filtr Podczerwieni (ICR), Menu ekranowe z wieloma funkcjami konfiguracyjnymi D-WDR/BLC, Promiennik podczerwieni o zasięgu do 25m, Dwie diody (typu Array Leds) najnowszej generacji o wydłużonym czasie świecenia do 50 000 godzin Szyba dzielona z kołnierzem oddzielającym promiennik od obiektywu, Uchwyt 3D , Obudowa zewnętrzna IP66, Zasilanie 12VDC. Nowy kolor grafitowy (G) zbliżony odcieniem do stosowanego w nowoczesnym budownictwie. BCS-TQE3500IR3-B(II) - wersja w BIAŁEJ OBUDOWIE | 209 | 257.07 | A
BCS-TQ3203IR3-G 1080p (2.8mm) 4 w 1 CVI-TVI-AHD-CVBS | Kamera Kolorowa Tubowa Metalowa 4 w 1 z promiennikiem podczerwieni obsługa standardu HD-CVI+HD-TVI+AHD+ANALOG, Przetwornik: 1/2.8" 2Mpix SONY STARVIS IMX307, Procesor obrazu X600, Rozdzielczość 1080p 2Mpix, Max 25/30 kl/s@1080p, Czułość: 0 Lux/F2.0 (wł. IR), Obiektyw 2.8mm, funkcja dualna Mechaniczny Filtr Podczerwieni (ICR), Funkcja poprawiająca dynamikę kamery WDR, Cyfrowa redukcja szumów 3DNR, Menu ekranowe z wieloma funkcjami konfiguracyjnymi, Funkcje AGC, AES, BLC, maski prywatności, Promiennik podczerwieni o zasięgu do 40m, Trzy diody 3 generacji o wydłużonym czasie świecenia do 50 000 godzin, Szyba dzielona z kołnierzem oddzielającym promiennik od obiektywu, Uchwyt 3D , Obudowa zewnętrzna IP66, Zasilanie 12VDC. Nowy kolor grafitowy (G) zbliżony odcieniem do stosowanego w nowoczesnym budownictwie. BCS-TQ3203IR3-B - wersja w BIAŁEJ OBUDOWIE PO WYCZERPANIU ZAPASÓW MAGAZYNOWYCH DOSTĘPNA BĘDZIE II GENERACJA PRODUKTU | 305 | 375.15 | A
BCS-TQE3200IR3-G(II) 1080p (2.8mm) 4 w 1 CVI-TVI-AHD-CVBS | Kamera Kolorowa Tubowa Metalowa 4 w 1 z promiennikiem podczerwieni obsługa standardu HD-CVI+HD-TVI+AHD+ANALOG, Przetwornik: 1/2.9" 2Mpix CMOS SONY IMX323, Procesor obrazu V30H, Rozdzielczość 1080p 2Mpix, Max 25/30 kl/s@1080p, Czułość: 0 Lux/F2.0 (wł. IR), Obiektyw 2.8mm, Mechaniczny Filtr Podczerwieni (ICR), Menu ekranowe z wieloma funkcjami konfiguracyjnymi D-WDR/BLC, , Promiennik podczerwieni o zasięgu do 25m,Dwie diody (typu Array Leds) najnowszej generacji o wydłużonym czasie świecenia do 50 000 godzin, Szyba dzielona z kołnierzem oddzielającym promiennik od obiektywu, Uchwyt 3D , Obudowa zewnętrzna IP66, Zasilanie 12VDC. Nowy kolor grafitowy (G) zbliżony odcieniem do stosowanego w nowoczesnym budownictwie. BCS-TQE3200IR3-B(II) - wersja w BIAŁEJ OBUDOWIE | 205 | 252.15 | A
BCS-TA1- 8MWIR3-F-M-G 8MP (2.8mm) 4 w 1 CVI-TVI-AHD-CVBS wkrótce w ofercie | Kamera Kolorowa Tubowa Metalowa 4 w 1 z promiennikiem podczerwieni i wbudowanym mikrofonem. obsługa standardu HD-CVI+HD-TVI+AHD+ANALOG, Przetwornik: 1/2.7" 8Mpx CMOS. Rozdzielczość 4K 3840x2160 8Mpx, CVI: 15kl/s @8Mpx, 20kl/s @ 5Mpx, 25/30 kl/s@4 Mpx, 25/30kl/s @ 1080p,AHD/TVI:15kl/s @8Mpx, Czułość: 0.03 Lux/F2.0, 0 Lux/F2.0 (wł. IR), Obiektyw 2.8mm, Mechaniczny Filtr Podczerwieni (ICR), Funkcja poprawiająca dynamikę kamery D-WDR z możliwością konfiguracji, Cyfrowa redukcja szumów 2DNR, Menu ekranowe z wieloma funkcjami konfiguracyjnymi, Funkcje AGC, AES, BLC, maski prywatności, Promiennik podczerwieni o zasięgu do 30m, Jedna dioda (typu Array Leds). Szyba dzielona z kołnierzem oddzielającym promiennik od obiektywu, Uchwyt 3D , Obudowa zewnętrzna IP67, Zasilanie 12VDC, 4.3W BCS-TA1-8MWIR3-F-M - wersja w BIAŁEJ OBUDOWIE | 399 | 490.77 | A
BCS-TA1- 5MSIR3-F-M-G 5MP 16x9 (2.8mm) 4 w 1 CVI-TVI-AHD-CVBS wkrótce w ofercie | Kamera Kolorowa Tubowa Metalowa 4 w 1 z promiennikiem podczerwieni i wbudowanym mikrofonem. obsługa standardu HD-CVI+HD-TVI+AHD+ANALOG, Przetwornik: 1/2.7" 5Mpx CMOS Starlight. Rozdzielczość 2880x1620 5Mpx, CVI: 25kl/s @ 5Mpx, 25/30 kl/s@4 Mpx, 25/30kl/s @ 1080p, AHD: 25/30 kl/s@4 Mpx, 25/30kl/s @ 1080p, TVI: 25/30 kl/s@4 Mpx, 25/30kl/s @ 1080p, Czułość: 0.005 Lux/F1.6, 0 Lux/F1.6 (wł. IR), Obiektyw 2.8mm, Mechaniczny Filtr Podczerwieni (ICR), Funkcja poprawiająca dynamikę kamery D-WDR z możliwością konfiguracji, Cyfrowa redukcja szumów 2DNR, Menu ekranowe z wieloma funkcjami konfiguracyjnymi, Funkcje AGC, AES, BLC, maski prywatności, Promiennik podczerwieni o zasięgu do 30m, Jedna dioda (typu Array Leds). Szyba dzielona z kołnierzem oddzielającym promiennik od obiektywu, Uchwyt 3D , Obudowa zewnętrzna IP67, Zasilanie 12VDC, 3.2W BCS-TA1-5MSIR3-F-M - wersja w BIAŁEJ OBUDOWIE | 299 | 367.77 | A
BCS-TA1- 2MIR3-F-M-G 1080p (2.8mm) 4 w 1 CVI-TVI-AHD-CVBS wkrótce w ofercie | Kamera Kolorowa Tubowa Metalowa 4 w 1 z promiennikiem podczerwieni i wbudowanym mikrofonem. obsługa standardu HD-CVI+HD-TVI+AHD+ANALOG, Przetwornik: 1/2.7" 2Mpx CMOS. Rozdzielczość 2Mpx 1920x1080p CVI/AHD/TVI: 25/30kl/s @ 1080p, Czułość: 0.02 Lux/F1.9, 0 Lux/F1.9 (wł. IR), Obiektyw 2.8mm, Mechaniczny Filtr Podczerwieni (ICR), Funkcja poprawiająca dynamikę kamery D-WDR z możliwością konfiguracji, Cyfrowa redukcja szumów 2DNR, Menu ekranowe z wieloma funkcjami konfiguracyjnymi, Funkcje AGC, AES, BLC, maski prywatności, Promiennik podczerwieni o zasięgu do 30m, Jedna dioda (typu Array Leds). Szyba dzielona z kołnierzem oddzielającym promiennik od obiektywu, Uchwyt 3D , Obudowa zewnętrzna IP67, Zasilanie 12VDC, 3.3W BCS-TA1-2MIR3-F-M - wersja w BIAŁEJ OBUDOWIE | 239 | 293.97 | A
Kamery KOPUŁOWE ŚCIĘTE - ZMIENNOOGNISKOWE
BCS-DMQ4803IR3-G 8.0MP (3.6-10mm) 4 w 1 CVI-TVI-AHD-CVBS | Kamera Kolorowa Kopułowa Metalowa 4 w 1 z promiennikiem podczerwieni obsługa standardu HD-CVI+HD-TVI+AHD+ANALOG, Przetwornik: 1/1.8" 8Mpix CMOS OmniVision PureCel OS08A10, Procesor obrazu NVP2481H, Rozdzielczość 15kl/s@8MP, 20kl/s@5MP, 25/30kl/s@4MP, Czułość: 0 Lux (wł. IR), Obiektyw zmiennoogniskowy MOTOZOOM 3.6-10mm, funkcja dualna Mechaniczny Filtr Podczerwieni (ICR), D-WDR, Menu ekranowe z wieloma funkcjami konfiguracyjnymi, Promiennik podczerwieni o zasięgu do 40m, Dwie diody 3 generacji o wydłużonym czasie świecenia do 50 000 godzin, Szyba dzielona z kołnierzem oddzielającym promiennik od obiektywu, Uchwyt 3D , Obudowa zewnętrzna IP66, Zasilanie 12VDC. Nowy kolor grafitowy (G) zbliżony odcieniem do stosowanego w nowoczesnym budownictwie. BCS-DMQ4803IR3-B - wersja w BIAŁEJ OBUDOWIE | 689 | 847.47 | A
BCS-DMQ4503IR3-G 5.0MP (2.8-12mm) 4 w 1 CVI-TVI-AHD-CVBS | Kamera Kolorowa Kopułowa Metalowa 4 w 1 z promiennikiem podczerwieni obsługa standardu HD-CVI+HD-TVI+AHD+ANALOG, Przetwornik: 1/2.7" 5Mpix CMOS OmniVision PureCel OS05A10, Procesor obrazu NVP2477H, Rozdzielczość AHD/TVI 20kl/s@5MP(2592*1944), AHD/TVI/CVI 25/30kl/s@4MP(2560*1440), Czułość: 0 Lux (wł. IR), Obiektyw zmiennoogniskowy MOTOZOOM 2.8-12mm, funkcja dualna Mechaniczny Filtr Podczerwieni (ICR), Menu ekranowe z wieloma funkcjami konfiguracyjnymi m.in. BLC/D-WDR, Promiennik podczerwieni o zasięgu do 40m, Trzy diody (typu Array Leds) najnowszej generacji o wydłużonym czasie świecenia do 50 000 godzin, Czarna szyba dzielona z kołnierzem oddzielającym promiennik od obiektywu, Uchwyt 3D , Obudowa zewnętrzna IP66, Zasilanie 12VDC. Nowy kolor grafitowy (G) zbliżony odcieniem do stosowanego w nowoczesnym budownictwie. BCS-DMQ4503IR3-G - wersja w BIAŁEJ OBUDOWIE | 415 | 510.45 | A
BCS-DMQE4500IR3-G 5.0MP (2.8-12mm) 4 w 1 CVI-TVI-AHD-CVBS | Kamera Kolorowa Kopułowa Metalowa 4 w 1 z promiennikiem podczerwieni obsługa standardu HD-CVI+HD-TVI+AHD+ANALOG, Przetwornik: 1/2.5" 5Mpix CMOS SOI K03, Procesor obrazu FH8538M, Rozdzielczość AHD/TVI 20kl/s@5MP(2704*1950), AHD/TVI/CVI 25/30kl/s@4MP(2560*1440), AHD/TVI/CVI 25/30kl/s@2MP(1920*1080), Czułość: 0 Lux/F2.0 (wł. IR), Obiektyw zmiennoogniskowy 2.8-12mm, funkcja dualna Mechaniczny Filtr Podczerwieni (ICR), Menu ekranowe z wieloma funkcjami konfiguracyjnymi, Promiennik podczerwieni o zasięgu do 40m, Trzy diody (typu Array Leds) najnowszej generacji o wydłużonym czasie świecenia do 50 000 godzin, Czarna szyba dzielona z kołnierzem oddzielającym promiennik od obiektywu, Uchwyt 3D , Obudowa zewnętrzna IP66, Zasilanie 12VDC. Nowy kolor grafitowy (G) zbliżony odcieniem do stosowanego w nowoczesnym budownictwie. BCS-DMQE4500IR3-G - wersja w BIAŁEJ OBUDOWIE | 289 | 355.47 | A
BCS-DMQ4203IR3-G 1080p (2.7-13.5mm) 4 w 1 CVI-TVI-AHD-CVBS | Kamera Kolorowa Kopułowa Metalowa 4 w 1 z promiennikiem podczerwieni obsługa standardu HD-CVI+HD-TVI+AHD+ANALOG, Przetwornik: 1/2.8" 2Mpix CMOS SONY STARVIS IMX307, Procesor obrazu Eyenix, Rozdzielczość 1080p 2Mpix, AHD/TVI/CVI 25/30kl/s@1080p, Czułość: 0 Lux/F2.0 (wł. IR), Obiektyw zmiennoogniskowy MOTOZOOM 2.7-13.5mm, funkcja dualna Mechaniczny Filtr Podczerwieni (ICR), Menu ekranowe z wieloma funkcjami konfiguracyjnymi m.in. HLC/BLC/WDR, Promiennik podczerwieni o zasięgu do 40m, Sześć diod (typu Array Leds) najnowszej generacji o wydłużonym czasie świecenia do 50 000 godzin, Czarna szyba dzielona z kołnierzem oddzielającym promiennik od obiektywu, Uchwyt 3D , Obudowa zewnętrzna IP66, Zasilanie 12VDC. Nowy kolor grafitowy (G) zbliżony odcieniem do stosowanego w nowoczesnym budownictwie. BCS-DMQ4203IR3-G - wersja w BIAŁEJ OBUDOWIE | 409 | 503.07 | A
BCS-DMQE4200IR3-G 1080p (2.8-12mm) 4 w 1 CVI-TVI-AHD-CVBS | Kamera Kolorowa Kopułowa Metalowa 4 w 1 z promiennikiem podczerwieni obsługa standardu HD-CVI+HD-TVI+AHD+ANALOG, Przetwornik: 1/2.9" 2Mpix CMOS SONY IMX323, Procesor obrazu V30E, Rozdzielczość 1080p 2Mpix, Max 25/30 kl/s@1080p, Czułość: 0 Lux/F2.0 (wł. IR), Obiektyw zmiennoogniskowy 2.8-12mm z zewnętrzną regulacją ostrości, funkcja dualna Mechaniczny Filtr Podczerwieni (ICR), Funkcja poprawiająca dynamikę kamery D-WDR z możliwością konfiguracji, Cyfrowa redukcja szumów 3DNR, Menu ekranowe z wieloma funkcjami konfiguracyjnymi, Funkcje AGC, AES, BLC, maski prywatności, Promiennik podczerwieni o zasięgu do 40m, Sześć diod (typu Array Leds) najnowszej generacji o wydłużonym czasie świecenia do 50 000 godzin, Czarna szyba dzielona z kołnierzem oddzielającym promiennik od obiektywu, Uchwyt 3D , Obudowa zewnętrzna IP66, Zasilanie 12VDC. Nowy kolor grafitowy (G) zbliżony odcieniem do stosowanego w nowoczesnym budownictwie. BCS-DMQE4200IR3-B - wersja w BIAŁEJ OBUDOWIE | 255 | 313.65 | A
BCS-DMQ3803IR3-G 8.0MP (3.3-12mm) 4 w 1 CVI-TVI-AHD-CVBS | Kamera Kolorowa Kopułowa Metalowa 4 w 1 z promiennikiem podczerwieni obsługa standardu HD-CVI+HD-TVI+AHD+ANALOG, Przetwornik: 1/2.5" 8Mpix CMOS SONY IMX274, Procesor obrazu FH8556, Rozdzielczość 15kl/s@8MP, 20kl/s@5MP, 25/30kl/s@4MP, Czułość: 0 Lux (wł. IR), Obiektyw zmiennoogniskowy MOTOZOOM 3.3-12mm, funkcja dualna Mechaniczny Filtr Podczerwieni (ICR), Menu ekranowe z wieloma funkcjami konfiguracyjnymi, Promiennik podczerwieni o zasięgu do 40m, Dwie diody 3 generacji o wydłużonym czasie świecenia do 50 000 godzin, Szyba dzielona z kołnierzem oddzielającym promiennik od obiektywu, Uchwyt 3D , Obudowa zewnętrzna IP66, Zasilanie 12VDC. Nowy kolor grafitowy (G) zbliżony odcieniem do stosowanego w nowoczesnym budownictwie. BCS-DMQ3803IR3-B - wersja w BIAŁEJ OBUDOWIE | 689 | 847.47 | A
BCS-DMQ3503IR3-G 5.0MP (2.7-13.5mm) 4 w 1 CVI-TVI-AHD-CVBS | Kamera Kolorowa Kopułowa Metalowa 4 w 1 z promiennikiem podczerwieni obsługa standardu HD-CVI+HD-TVI+AHD+ANALOG, Przetwornik: 1/2.8" 5Mpix CMOS SONY STARVIS IMX335, Procesor obrazu FH8556, Rozdzielczość AHD/TVI 20kl/s@5MP(2592*1944), AHD/TVI/CVI 25/30kl/s@4MP(2560*1440), Czułość: 0 Lux (wł. IR), Obiektyw zmiennoogniskowy MOTOZOOM 2.7-13.5mm, funkcja dualna Mechaniczny Filtr Podczerwieni (ICR), Menu ekranowe z wieloma funkcjami konfiguracyjnymi m.in. BLC/D-WDR, Promiennik podczerwieni o zasięgu do 40m, Trzy diody (typu Array Leds) najnowszej generacji o wydłużonym czasie świecenia do 50 000 godzin, Czarna szyba dzielona z kołnierzem oddzielającym promiennik od obiektywu, Uchwyt 3D , Obudowa zewnętrzna IP66, Zasilanie 12VDC. Nowy kolor grafitowy (G) zbliżony odcieniem do stosowanego w nowoczesnym budownictwie. BCS-DMQ3503IR3-G - wersja w BIAŁEJ OBUDOWIE PO WYCZERPANIU ZAPASÓW MAGAZYNOWYCH DOSTĘPNA BĘDZIE II GENERACJA PRODUKTU Z WBUDOWANYM MIKROFONEM | 415 | 510.45 | A
BCS-DMQE3500IR3-G 5.0MP (2.8-13.5mm) 4 w 1 CVI-TVI-AHD-CVBS | Kamera Kolorowa Kopułowa Metalowa 4 w 1 z promiennikiem podczerwieni obsługa standardu HD-CVI+HD-TVI+AHD+ANALOG, Przetwornik: 1/2.5" 5Mpix CMOS SOI K03, Procesor obrazu FH8538M, Rozdzielczość AHD/TVI 20kl/s@5MP(2704*1950), AHD/TVI/CVI 25/30kl/s@4MP(2560*1440), Czułość: 0 Lux/F2.0 (wł. IR), Obiektyw zmiennoogniskowy 2.8-13.5mm, funkcja dualna Mechaniczny Filtr Podczerwieni (ICR), Menu ekranowe z wieloma funkcjami konfiguracyjnymi, Promiennik podczerwieni o zasięgu do 40m, Trzy diody 3 generacji o wydłużonym czasie świecenia do 50 000 godzin, Szyba dzielona z kołnierzem oddzielającym promiennik od obiektywu, Uchwyt 3D , Obudowa zewnętrzna IP66, Zasilanie 12VDC. Nowy kolor grafitowy (G) zbliżony odcieniem do stosowanego w nowoczesnym budownictwie. BCS-DMQE3500IR3-B - wersja w BIAŁEJ OBUDOWIE PO WYCZERPANIU ZAPASÓW MAGAZYNOWYCH DOSTĘPNA BĘDZIE II GENERACJA PRODUKTU | 285 | 350.55 | A
BCS-DMQ3203IR3-G 1080p (2.7-13.5mm) 4 w 1 CVI-TVI-AHD-CVBS | Kamera Kolorowa Kopułowa Metalowa 4 w 1 z promiennikiem podczerwieni obsługa standardu HD-CVI+HD-TVI+AHD+ANALOG, Przetwornik: 1/2.8" 2Mpix SONY STARVIS IMX307, Procesor obrazu X600, Rozdzielczość 1080p 2Mpix, Max 25/30 kl/s@1080p, Czułość: 0 Lux/F2.0 (wł. IR), Obiektyw zmiennoogniskowy MOTOZOOM 2.7-13.5mm, funkcja dualna Mechaniczny Filtr Podczerwieni (ICR), Funkcja poprawiająca dynamikę kamery WDR, Cyfrowa redukcja szumów 3DNR, Menu ekranowe z wieloma funkcjami konfiguracyjnymi, Funkcje AGC, AES, BLC, maski prywatności, Promiennik podczerwieni o zasięgu do 40m, Dwie diody 3 generacji o wydłużonym czasie świecenia do 50 000 godzin, Szyba dzielona z kołnierzem oddzielającym promiennik od obiektywu, Uchwyt 3D , Obudowa zewnętrzna IP66, Zasilanie 12VDC. Nowy kolor grafitowy (G) zbliżony odcieniem do stosowanego w nowoczesnym budownictwie. BCS-DMQ3203IR3-B - wersja w BIAŁEJ OBUDOWIE PO WYCZERPANIU ZAPASÓW MAGAZYNOWYCH DOSTĘPNA BĘDZIE II GENERACJA PRODUKTU Z WBUDOWANYM MIKROFONEM | 409 | 503.07 | A
BCS-DMQE3200IR3 1080p (2.8-12mm) 4 w 1 CVI-TVI-AHD-CVBS | Kamera Kolorowa Kopułowa Metalowa 4 w 1 z promiennikiem podczerwieni obsługa standardu HD-CVI+HD-TVI+AHD+ANALOG, Przetwornik: 1/2.9" 2Mpix CMOS SONY IMX323, Procesor obrazu V30E, Rozdzielczość 1080p 2Mpix, Max 25/30 kl/s@1080p, Czułość: 0 Lux/F2.0 (wł. IR), Obiektyw zmiennoogniskowy 2.8-12mm z zewnętrzną regulacją ostrości, funkcja dualna Mechaniczny Filtr Podczerwieni (ICR), Funkcja poprawiająca dynamikę kamery D-WDR z możliwością konfiguracji, Cyfrowa redukcja szumów 3DNR, Menu ekranowe z wieloma funkcjami konfiguracyjnymi, Funkcje AGC, AES, BLC, maski prywatności, Promiennik podczerwieni o zasięgu do 40m, Dwie diody 3 generacji o wydłużonym czasie świecenia do 50 000 godzin, Szyba dzielona z kołnierzem oddzielającym promiennik od obiektywu, Uchwyt 3D , Obudowa zewnętrzna IP66, Zasilanie 12VDC. BCS-DMQE3200IR3-B - wersja w BIAŁEJ OBUDOWIE PO WYCZERPANIU ZAPASÓW MAGAZYNOWYCH DOSTĘPNA BĘDZIE II GENERACJA PRODUKTU | 249 | 306.27 | A
BCS-EA4- 8MWIR6-V-M-G 8MP (2.7-13.5mm) 4 w 1 CVI-TVI-AHD-CVBS wkrótce w ofercie | Kamera Kolorowa Kopułowa Metalowa typu Eyeball 4 w 1 z promiennikiem podczerwieni i wbudowanym mikrofonem. obsługa standardu HD-CVI+HD-TVI+AHD+ANALOG, Przetwornik: 1/2.7" 8Mpx CMOS. Rozdzielczość 4K 3840x2160 8Mpx, CVI/AHD/TVI: 15kl/s @8Mpx, 20kl/s @ 5Mpx, 25/30 kl/s@4 Mpx, 25/30kl/s @ 1080p, Czułość: 0.03 Lux/F1.7, 0 Lux/F1.7 (wł. IR), Obiektyw zmiennoogniskowy 2.7-13.5mm Motozoom, Mechaniczny Filtr Podczerwieni (ICR), Funkcja poprawiająca dynamikę kamery WDR 120dB z możliwością konfiguracji, Cyfrowa redukcja szumów 3DNR, Menu ekranowe z wieloma funkcjami konfiguracyjnymi, Funkcje AGC, AES, BLC, maski prywatności, Promiennik podczerwieni o zasięgu do 60m, Dwie diody (typu Array Leds). Szyba dzielona z kołnierzem oddzielającym promiennik od obiektywu, Uchwyt 3D , Obudowa zewnętrzna IP67, Zasilanie 12VDC, 7.8W BCS-EA4-8MWIR6-V-M - wersja w BIAŁEJ OBUDOWIE | 695 | 854.85 | A
BCS-EA4- 5MSIR6-V-M-G 5MP 16x9 (2.7-12mm) 4 w 1 CVI-TVI-AHD-CVBS wkrótce w ofercie | Kamera Kolorowa Kopułowa Metalowa typu Eyeball 4 w 1 z promiennikiem podczerwieni i wbudowanym mikrofonem. obsługa standardu HD-CVI+HD-TVI+AHD+ANALOG, Przetwornik: 1/2.7" 5Mpx CMOS Starlight. Rozdzielczość 2880x1620 5Mpx, CVI: 25kl/s @ 5Mpx, 25/30 kl/s@4 Mpx, 25/30kl/s @ 1080p, AHD: 25/30 kl/s@4 Mpx, 25/30kl/s @ 1080p, TVI: 25/30 kl/s@4 Mpx, 25/30kl/s @ 1080p, Czułość: 0.005 Lux/F1.6, 0 Lux/F1.6 (wł. IR), Obiektyw zmiennoogniskowy 2.7-12mm Motozoom bez Autofocus, Mechaniczny Filtr Podczerwieni (ICR), Funkcja poprawiająca dynamikę kamery D-WDR z możliwością konfiguracji, Cyfrowa redukcja szumów 2DNR, Menu ekranowe z wieloma funkcjami konfiguracyjnymi, Funkcje AGC, AES, BLC, maski prywatności, Promiennik podczerwieni o zasięgu do 60m, Cztery diody (typu Array Leds). Szyba dzielona z kołnierzem oddzielającym promiennik od obiektywu, Uchwyt 3D , Obudowa zewnętrzna IP67, Zasilanie 12VDC, 6.6W BCS-EA4-5MSIR6-V-M - wersja w BIAŁEJ OBUDOWIE | 499 | 613.77 | A
BCS-EA4- 2MIR6-V-M-G 1080p (2.7-12mm) 4 w 1 CVI-TVI-AHD-CVBS wkrótce w ofercie | Kamera Kolorowa Kopułowa Metalowa typu Eyeball 4 w 1 z promiennikiem podczerwieni i wbudowanym mikrofonem. obsługa standardu HD-CVI+HD-TVI+AHD+ANALOG, Przetwornik: 1/2.7" 2Mpx CMOS. Rozdzielczość 2Mpx 1920x1080p CVI/AHD/TVI: 25/30kl/s @ 1080p, Czułość: 0.02 Lux/F1.7, 0 Lux/F1.7 (wł. IR), Obiektyw zmiennoogniskowy 2.7-12mm Motozoom bez Autofocus, Mechaniczny Filtr Podczerwieni (ICR), Funkcja poprawiająca dynamikę kamery D-WDR z możliwością konfiguracji, Cyfrowa redukcja szumów 2DNR, Menu ekranowe z wieloma funkcjami konfiguracyjnymi, Funkcje AGC, AES, BLC, maski prywatności, Promiennik podczerwieni o zasięgu do 60m, Dwie diody (typu Array Leds). Szyba dzielona z kołnierzem oddzielającym promiennik od obiektywu, Uchwyt 3D , Obudowa zewnętrzna IP67, Zasilanie 12VDC, 8.2W BCS-EA4-2MIR6-V-M - wersja w BIAŁEJ OBUDOWIE | 383 | 471.09 | A
Kamery KOPUŁOWE ŚCIĘTE - STAŁOOGNISKOWE
BCS-DMQ2803IR3-G 8.0MP (3.6mm) 4 w 1 CVI-TVI-AHD-CVBS | Kamera Kolorowa Kopułowa Metalowa 4 w 1 z promiennikiem podczerwieni obsługa standardu HD-CVI+HD-TVI+AHD+ANALOG, Przetwornik: 1/1.8" 8Mpix CMOS OmniVision PureCel OS08A10, Procesor obrazu NVP2481H, Rozdzielczość 15kl/s@8MP, 20kl/s@5MP, 25/30kl/s@4MP, Czułość: 0 Lux (wł. IR), Obiektyw o ogniskowej 3.6mm, funkcja dualna Mechaniczny Filtr Podczerwieni (ICR),D-WDR, Menu ekranowe z wieloma funkcjami konfiguracyjnymi, Promiennik podczerwieni o zasięgu do 30m, Pięć diod (typu Array Leds) najnowszej generacji o wydłużonym czasie świecenia do 50 000 godzin, Szyba dzielona z kołnierzem oddzielającym promiennik od obiektywu, Uchwyt 3D , Obudowa zewnętrzna IP66, Zasilanie 12VDC. Nowy kolor grafitowy (G) zbliżony odcieniem do stosowanego w nowoczesnym budownictwie. BCS-DMQ2803IR3-B - wersja w BIAŁEJ OBUDOWIE | 425 | 522.75 | A
BCS-DMQ2503IR3-G 5.0MP (2.8mm) 4 w 1 CVI-TVI-AHD-CVBS | Kamera Kolorowa Kopułowa Metalowa 4 w 1 z promiennikiem podczerwieni obsługa standardu HD-CVI+HD-TVI+AHD+ANALOG, Przetwornik: 1/2.8" 5Mpix CMOS SONY STARVIS IMX335, Procesor obrazu FH8538M, Rozdzielczość AHD/TVI 20kl/s@5MP(2592*1944), AHD/TVI/CVI 25/30kl/s@4MP(2560*1440), Czułość: 0 Lux (wł. IR), Obiektyw o ogniskowej 2.8mm, funkcja dualna Mechaniczny Filtr Podczerwieni (ICR), Menu ekranowe z wieloma funkcjami konfiguracyjnymi BLC/D-WDR, Promiennik podczerwieni o zasięgu do 30m, Pięć diod (typu Array Leds) najnowszej generacji o wydłużonym czasie świecenia do 50 000 godzin, Czarna szyba dzielona z kołnierzem oddzielającym promiennik od obiektywu, Uchwyt 3D , Obudowa zewnętrzna IP66, Zasilanie 12VDC. Nowy kolor grafitowy (G) zbliżony odcieniem do stosowanego w nowoczesnym budownictwie. BCS-DMQ2503IR3-B - wersja w BIAŁEJ OBUDOWIE | 289 | 355.47 | A
BCS-DMQE2500IR3-G 5.0MP (3.6mm) 4 w 1 CVI-TVI-AHD-CVBS | Kamera Kolorowa Kopułowa Metalowa 4 w 1 z promiennikiem podczerwieni obsługa standardu HD-CVI+HD-TVI+AHD+ANALOG, Przetwornik: 1/2.5" 5Mpix CMOS SOI K03, Procesor obrazu FH8538M, Rozdzielczość AHD/TVI 20kl/s@5MP(2704*1950), AHD/TVI/CVI 25/30kl/s@4MP(2560*1440), AHD/TVI/CVI 25/30kl/s@2MP(1920*1080), Czułość: 0 Lux/F2.0 (wł. IR), Obiektyw o ogniskowej 3.6mm, funkcja dualna Mechaniczny Filtr Podczerwieni (ICR), Menu ekranowe z wieloma funkcjami konfiguracyjnymi, Promiennik podczerwieni o zasięgu do 30m, Pięć diod (typu Array Leds) najnowszej generacji o wydłużonym czasie świecenia do 50 000 godzin, Czarna szyba dzielona z kołnierzem oddzielającym promiennik od obiektywu, Uchwyt 3D , Obudowa zewnętrzna IP66, Zasilanie 12VDC. Nowy kolor grafitowy (G) zbliżony odcieniem do stosowanego w nowoczesnym budownictwie. BCS-DMQE2500IR3-B - wersja w BIAŁEJ OBUDOWIE | 179 | 220.17 | A
BCS-DMQ2203IR3-G 1080p (2.8mm) 4 w 1 CVI-TVI-AHD-CVBS | Kamera Kolorowa Kopułowa Metalowa 4 w 1 z promiennikiem podczerwieni obsługa standardu HD-CVI+HD-TVI+AHD+ANALOG, Przetwornik: 1/2.8" 2Mpix CMOS SONY STARVIS IMX307, Procesor obrazu Eyenix, Rozdzielczość 1080p 2Mpix, AHD/TVI/CVI 25/30kl/s@1080p, Czułość: 0 Lux/F2.0 (wł. IR), Obiektyw o ogniskowej 2.8mm, funkcja dualna Mechaniczny Filtr Podczerwieni (ICR), Menu ekranowe z wieloma funkcjami konfiguracyjnymi m.in. HLC/BLC/WDR, Promiennik podczerwieni o zasięgu do 30m, Pięć diod (typu Array Leds) najnowszej generacji o wydłużonym czasie świecenia do 50 000 godzin, Czarna szyba dzielona z kołnierzem oddzielającym promiennik od obiektywu, Uchwyt 3D , Obudowa zewnętrzna IP66, Zasilanie 12VDC. Nowy kolor grafitowy (G) zbliżony odcieniem do stosowanego w nowoczesnym budownictwie. BCS-DMQ2203IR3-B - wersja w BIAŁEJ OBUDOWIE | 285 | 350.55 | A
BCS-DMQE2200IR3-G 1080p (2.8mm) 4 w 1 CVI-TVI-AHD-CVBS | Kamera Kolorowa Kopułowa Metalowa 4 w 1 z promiennikiem podczerwieni obsługa standardu HD-CVI+HD-TVI+AHD+ANALOG, Przetwornik: 1/2.9" 2Mpix CMOS SONY IMX323, Procesor obrazu V30E, Rozdzielczość 1080p 2Mpix, Max 25/30 kl/s@1080p, Czułość: 0 Lux/F2.0 (wł. IR), Obiektyw o ogniskowej 2.8mm, funkcja dualna Mechaniczny Filtr Podczerwieni (ICR), Funkcja poprawiająca dynamikę kamery D-WDR z możliwością konfiguracji, Cyfrowa redukcja szumów 3DNR, Menu ekranowe z wieloma funkcjami konfiguracyjnymi, Funkcje AGC, AES, BLC, maski prywatności, Promiennik podczerwieni o zasięgu do 30m, Pięć diod (typu Array Leds) najnowszej generacji o wydłużonym czasie świecenia do 50 000 godzin, Czarna szyba dzielona z kołnierzem oddzielającym promiennik od obiektywu, Uchwyt 3D , Obudowa zewnętrzna IP66, Zasilanie 12VDC. Nowy kolor grafitowy (G) zbliżony odcieniem do stosowanego w nowoczesnym budownictwie. BCS-DMQE2200IR3-B - wersja w BIAŁEJ OBUDOWIE | 175 | 215.25 | A
BCS-DMQ1803IR3-G 8.0MP (3.6mm) 4 w 1 CVI-TVI-AHD-CVBS | Kamera Kolorowa Kopułowa Metalowa 4 w 1 z promiennikiem podczerwieni obsługa standardu HD-CVI+HD-TVI+AHD+ANALOG, Przetwornik: 1/2.5" 8Mpix CMOS SONY IMX274, Procesor obrazu FH8556, Rozdzielczość 15kl/s@8MP, 20kl/s@5MP, 25/30kl/s@4MP, Czułość: 0 Lux (wł. IR), Obiektyw o ogniskowej 3.6mm, funkcja dualna Mechaniczny Filtr Podczerwieni (ICR), Menu ekranowe z wieloma funkcjami konfiguracyjnymi, Promiennik podczerwieni o zasięgu do 30m, Dwie diody 3 generacji o wydłużonym czasie świecenia do 50 000 godzin, Szyba dzielona z kołnierzem oddzielającym promiennik od obiektywu, Uchwyt 3D , Obudowa zewnętrzna IP66, Zasilanie 12VDC. Nowy kolor grafitowy (G) zbliżony odcieniem do stosowanego w nowoczesnym budownictwie. BCS-DMQ1803IR3-B - wersja w BIAŁEJ OBUDOWIE | 409 | 503.07 | A
BCS-DMQ1503IR3-G 5.0MP (2.8mm) 4 w 1 CVI-TVI-AHD-CVBS | Kamera Kolorowa Kopułowa Metalowa 4 w 1 z promiennikiem podczerwieni obsługa standardu HD-CVI+HD-TVI+AHD+ANALOG, Przetwornik: 1/2.8" 5Mpix CMOS SONY STARVIS IMX335, Procesor obrazu FH8556, Rozdzielczość AHD/TVI 20kl/s@5MP(2592*1944), AHD/TVI/CVI 25/30kl/s@4MP(2560*1440), Czułość: 0 Lux (wł. IR), Obiektyw o ogniskowej 2.8mm, funkcja dualna Mechaniczny Filtr Podczerwieni (ICR), Menu ekranowe z wieloma funkcjami konfiguracyjnymi BLC/D-WDR, Promiennik podczerwieni o zasięgu do 30m, Dwie diody (typu Array Leds) najnowszej generacji o wydłużonym czasie świecenia do 50 000 godzin, Czarna szyba dzielona z kołnierzem oddzielającym promiennik od obiektywu, Uchwyt 3D , Obudowa zewnętrzna IP66, Zasilanie 12VDC. Nowy kolor grafitowy (G) zbliżony odcieniem do stosowanego w nowoczesnym budownictwie. BCS-DMQ1501IR3-B - wersja w BIAŁEJ OBUDOWIE PO WYCZERPANIU ZAPASÓW MAGAZYNOWYCH DOSTĘPNA BĘDZIE II GENERACJA PRODUKTU Z WBUDOWANYM MIKROFONEM | 285 | 350.55 | A
BCS-DMQE1500IR3-G 5.0MP (3.6mm) 4 w 1 CVI-TVI-AHD-CVBS | Kamera Kolorowa Kopułowa Metalowa 4 w 1 z promiennikiem podczerwieni obsługa standardu HD-CVI+HD-TVI+AHD+ANALOG, Przetwornik: 1/2.5" 5Mpix CMOS SOI K03, Procesor obrazu FH8538M, Rozdzielczość AHD/TVI 20kl/s@5MP(2704*1950), AHD/TVI/CVI 25/30kl/s@4MP(2560*1440), Czułość: 0 Lux/F2.0 (wł. IR), Obiektyw o ogniskowej 3.6mm, funkcja dualna Mechaniczny Filtr Podczerwieni (ICR), Menu ekranowe z wieloma funkcjami konfiguracyjnymi, Promiennik podczerwieni o zasięgu do 30m, Dwie diody 3 generacji o wydłużonym czasie świecenia do 50 000 godzin, Szyba dzielona z kołnierzem oddzielającym promiennik od obiektywu, Uchwyt 3D , Obudowa zewnętrzna IP66, Zasilanie 12VDC. Nowy kolor grafitowy (G) zbliżony odcieniem do stosowanego w nowoczesnym budownictwie. BCS-DMQE1500IR3-B - wersja w BIAŁEJ OBUDOWIE PO WYCZERPANIU ZAPASÓW MAGAZYNOWYCH DOSTĘPNA BĘDZIE II GENERACJA PRODUKTU | 175 | 215.25 | A
BCS-DMQ1203IR3 1080p (2.8mm) 4 w 1 CVI-TVI-AHD-CVBS | Kamera Kolorowa Kopułowa Metalowa 4 w 1 z promiennikiem podczerwieni obsługa standardu HD-CVI+HD-TVI+AHD+ANALOG, Przetwornik: 1/2.8" 2Mpix SONY STARVIS IMX307, Procesor obrazu X600, Rozdzielczość 1080p 2Mpix, Max 25/30 kl/s@1080p, Czułość: 0 Lux/F2.0 (wł. IR), Obiektyw o ogniskowej 2.8mm, funkcja dualna Mechaniczny Filtr Podczerwieni (ICR), Funkcja poprawiająca dynamikę kamery WDR, Cyfrowa redukcja szumów 3DNR, Menu ekranowe z wieloma funkcjami konfiguracyjnymi, Funkcje AGC, AES, BLC, maski prywatności, Promiennik podczerwieni o zasięgu do 30m, Dwie diody 3 generacji o wydłużonym czasie świecenia do 50 000 godzin, Szyba dzielona z kołnierzem oddzielającym promiennik od obiektywu, Uchwyt 3D , Obudowa zewnętrzna IP66, Zasilanie 12VDC. BCS-DMQ1203IR3-B - wersja w BIAŁEJ OBUDOWIE PO WYCZERPANIU ZAPASÓW MAGAZYNOWYCH DOSTĘPNA BĘDZIE II GENERACJA PRODUKTU Z WBUDOWANYM MIKROFONEM | 279 | 343.17 | A
BCS-DMQE1200IR3-G 1080p (2.8mm) 4 w 1 CVI-TVI-AHD-CVBS | Kamera Kolorowa Kopułowa Metalowa 4 w 1 z promiennikiem podczerwieni obsługa standardu HD-CVI+HD-TVI+AHD+ANALOG, Przetwornik: 1/2.9" 2Mpix CMOS SONY IMX323, Procesor obrazu V30E, Rozdzielczość 1080p 2Mpix, Max 25/30 kl/s@1080p, Czułość: 0 Lux/F2.0 (wł. IR), Obiektyw o ogniskowej 2.8mm, funkcja dualna Mechaniczny Filtr Podczerwieni (ICR), Funkcja poprawiająca dynamikę kamery D-WDR z możliwością konfiguracji, Cyfrowa redukcja szumów 3DNR, Menu ekranowe z wieloma funkcjami konfiguracyjnymi, Funkcje AGC, AES, BLC, maski prywatności, Promiennik podczerwieni o zasięgu do 30m, Dwie diody 3 generacji o wydłużonym czasie świecenia do 50 000 godzin, Szyba dzielona z kołnierzem oddzielającym promiennik od obiektywu, Uchwyt 3D , Obudowa zewnętrzna IP66, Zasilanie 12VDC. Nowy kolor grafitowy (G) zbliżony odcieniem do stosowanego w nowoczesnym budownictwie. BCS-DMQE1200IR3-B - wersja w BIAŁEJ OBUDOWIE PO WYCZERPANIU ZAPASÓW MAGAZYNOWYCH DOSTĘPNA BĘDZIE II GENERACJA PRODUKTU | 169 | 207.87 | A
BCS-EA1- 8MWIR3-F-M-G 8MP (2.8mm) 4 w 1 CVI-TVI-AHD-CVBS wkrótce w ofercie | Kamera Kolorowa Kopułowa typu Eyeball 4 w 1 z promiennikiem podczerwieni i wbudowanym mikrofonem. obsługa standardu HD-CVI+HD-TVI+AHD+ANALOG, Przetwornik: 1/2.7" 8Mpx CMOS. Rozdzielczość 4K 3840x2160 8Mpx , CVI/AHD/TVI: 15kl/s @8Mpx, 20kl/s @ 5Mpx, 25/30 kl/s@4 Mpx, 25/30kl/s @ 1080p, Czułość: 0.03 Lux/F2.0, 0 Lux/F2.0 (wł. IR), Obiektyw 2.8mm, Mechaniczny Filtr Podczerwieni (ICR), Funkcja poprawiająca dynamikę kamery WDR 120dB z możliwością konfiguracji, Cyfrowa redukcja szumów 3DNR, Menu ekranowe z wieloma funkcjami konfiguracyjnymi, Funkcje AGC, AES, BLC, maski prywatności, Promiennik podczerwieni o zasięgu do 30m, Jedna dioda (typu Array Leds). Szyba dzielona z kołnierzem oddzielającym promiennik od obiektywu, Uchwyt 3D , Obudowa zewnętrzna IP67, Zasilanie 12VDC, 5.2W BCS-EA1-8MWIR3-F-M - wersja w BIAŁEJ OBUDOWIE | 399 | 490.77 | A
BCS-EA1- 5MSIR3-F-M-G 5MP 16x9 (2.8mm) 4 w 1 CVI-TVI-AHD-CVBS wkrótce w ofercie | Kamera Kolorowa Kopułowa typu Eyeball 4 w 1 z promiennikiem podczerwieni i wbudowanym mikrofonem. obsługa standardu HD-CVI+HD-TVI+AHD+ANALOG, Przetwornik: 1/2.7" 5Mpx CMOS Starlight. Rozdzielczość 2880x1620 5Mpx, CVI: 25kl/s @ 5Mpx, 25/30 kl/s@4 Mpx, 25/30kl/s @ 1080p, AHD: 25/30 kl/s@4 Mpx, 25/30kl/s @ 1080p, TVI: 25/30 kl/s@4 Mpx, 25/30kl/s @ 1080p, Czułość: 0.005 Lux/F1.6, 0 Lux/F1.6 (wł. IR), Obiektyw 2.8mm, Mechaniczny Filtr Podczerwieni (ICR), Funkcja poprawiająca dynamikę kamery D-WDR z możliwością konfiguracji, Cyfrowa redukcja szumów 2DNR, Menu ekranowe z wieloma funkcjami konfiguracyjnymi, Funkcje AGC, AES, BLC, maski prywatności, Promiennik podczerwieni o zasięgu do 30m, Jedna dioda (typu Array Leds). Szyba dzielona z kołnierzem oddzielającym promiennik od obiektywu, Uchwyt 3D , Obudowa zewnętrzna IP67, Zasilanie 12VDC, 3.2W BCS-EA1-5MSIR3-F-M - wersja w BIAŁEJ OBUDOWIE | 299 | 367.77 | A
BCS-EA1- 2MIR3-F-M-G 1080p (2.8mm) 4 w 1 CVI-TVI-AHD-CVBS wkrótce w ofercie | Kamera Kolorowa Kopułowa typu Eyeball 4 w 1 z promiennikiem podczerwieni i wbudowanym mikrofonem. obsługa standardu HD-CVI+HD-TVI+AHD+ANALOG, Przetwornik: 1/2.7" 2Mpx CMOS. Rozdzielczość 2Mpx 1920x1080p CVI/AHD/TVI: 25/30kl/s @ 1080p, Czułość: 0.02 Lux/F1.9, 0 Lux/F1.9 (wł. IR), Obiektyw 2.8mm, Mechaniczny Filtr Podczerwieni (ICR), Funkcja poprawiająca dynamikę kamery D-WDR z możliwością konfiguracji, Cyfrowa redukcja szumów 2DNR, Menu ekranowe z wieloma funkcjami konfiguracyjnymi, Funkcje AGC, AES, BLC, maski prywatności, Promiennik podczerwieni o zasięgu do 30m, Jedna dioda (typu Array Leds). Szyba dzielona z kołnierzem oddzielającym promiennik od obiektywu, Uchwyt 3D , Obudowa zewnętrzna IP67, Zasilanie 12VDC, 2.9W BCS-EA1-2MIR3-F-M - wersja w BIAŁEJ OBUDOWIE | 239 | 293.97 | A
Kamery BOX
BCS-BQ7201(II) 1080p 4 w 1 CVI-TVI-AHD-CVBS | Kamera Kolorowa typu BOX 4 w 1 obsługa standardu HD-CVI+HD-TVI+AHD+ANALOG, Przetwornik: 1/2.8" 2Mpix CMOS SONY IMX307, Procesor obrazu NVP2450H, Rozdzielczość 1080p 2Mpix, Max 25/30 kl/s@1080p, Czułość: 0.5 Lux/F1.2 kolor; 0.05 Lux/F1.0 BW, funkcja dualna Mechaniczny Filtr Podczerwieni (ICR), Funkcja poprawiająca dynamikę kamery WDR z możliwością konfiguracji, Cyfrowa redukcja szumów 3DNR, Menu ekranowe z wieloma funkcjami konfiguracyjnymi, Funkcje AGC, AES, BLC, mocowanie obiektywu CS, Zasilanie 12VDC/4W | 309 | 380.07 | A
AKCESORIA DO KAMER
BCS-ATU-G | Puszka montażowa uniwersalna do kamer kopułowych oraz tubowych. Model kompatybilny zarówno z kamerami montowanymi na cztery jak i na trzy śruby Nowy kolor grafitowy (G) zbliżony odcieniem do stosowanego w nowoczesnym budownictwie. BCS-ATU-B – wersja w BIAŁYM KOLORZE | 90 | 110.7 | A
BCS-AS-ATU-G | ADAPTER SŁUPOWY zewnętrzny do mocowania puszki montazowej BCS-ATU-G na słupie BCS-AS-ATU-B – wersja w BIAŁYM KOLORZE | 99 | 121.77 | A
BCS-ASM-ATU-G | ADAPTER SŁUPOWY MAŁY zewnętrzny do mocowania puszki montazowej BCS-ATU-G na słupie BCS-ASM-ATU-B – wersja w BIAŁYM KOLORZE | 62 | 76.26 | A
BCS-ASUD NOWOŚĆ | BCS-ASUD Adapter Słupowy Uniwersalny Duży Model dostępny tylko w białym kolorze | 70 | 86.1 | A
BCS-ASUM NOWOŚĆ | BCS-ASUM Adapter Słupowy Uniwersalny Mały Model dostępny tylko w białym kolorze | 35 | 43.05 | A
BCS-ATQ34678-G | Puszka montażowa do kamer tubowych 4w1 z serii TQ3xxx, TQ4xxx, TQ6xxx, TQ7xxx, TQ8xxx UWAGA! Puszka BCS-ATQ34678-G/ BCS-ATQ34678-B nie stanowi szczelnego połączenia z uchwytem kamery. Zastosowanie tego produktu w miejscach narażonych na wilgoć, może spowodować trwałe uszkodzenie kamery. Nowy kolor grafitowy (G) zbliżony odcieniem do stosowanego w nowoczesnym budownictwie. BCS-ATQ34678-B – wersja w BIAŁYM KOLORZE | 62 | 76.26 | A
BCS-ATQ35-G(II) NOWOŚĆ | Puszka montażowa do kamer tubowych 4w1 z serii TQ3xxx(II), TQ5xxx(II), TQE3xxx(II), TQE5xxx(II). UWAGA! Puszka BCS-ATQ35-G/ BCS-ATQ35-B nie stanowi szczelnego połączenia z uchwytem kamery. Zastosowanie tego produktu w miejscach narażonych na wilgoć, może spowodować trwałe uszkodzenie kamery. Nowy kolor grafitowy (G) zbliżony odcieniem do stosowanego w nowoczesnym budownictwie. BCS-ATQ35-B(II) – wersja w BIAŁYM KOLORZE | 70 | 86.1 | A
BCS-ADMQ4-G | Puszka montażowa do kamer kopułowych. Model kompatybilny z kamerami o symbolach: BCS-DMQ4201IR3 / IR3-B UWAGA! Puszka BCS-ADMQ4 / ADMQ4-B nie stanowi szczelnego połączenia z uchwytem kamery. Zastosowanie tego produktu w miejscach narażonych na wilgoć, może spowodować trwałe uszkodzenie kamery. BCS-ADMQ4-B – wersja w BIAŁYM KOLORZE | 44 | 54.12 | A
BCS-ADMQ3-G | Puszka montażowa do kamer kopułowych oraz tubowych. Model kompatybilny z kamerami o symbolach: BCS-DMQE1200IR3 / IR3-B, BCS-DMQE3200IR3 / IR3-B, BCS-TQE5200IR3 / IR3-B UWAGA! Puszka BCS-ADMQ3 / ADMQ3-B nie stanowi szczelnego połączenia z uchwytem kamery. Zastosowanie tego produktu w miejscach narażonych na wilgoć, może spowodować trwałe uszkodzenie kamery. Nowy kolor grafitowy (G) zbliżony odcieniem do stosowanego w nowoczesnym budownictwie. BCS-ADMQ3-B – wersja w BIAŁYM KOLORZE | 60 | 73.8 | A
BCS-ADMQ2-G | Puszka montażowa do kamer kopułowych. Model kompatybilny z kamerami o symbolach: BCS-DMQ2201IR3 / IR3-B, UWAGA! Puszka BCS-ADMQ2 / ADMQ2-B nie stanowi szczelnego połączenia z uchwytem kamery. Zastosowanie tego produktu w miejscach narażonych na wilgoć, może spowodować trwałe uszkodzenie kamery. BCS-ADMQ2-B – wersja w BIAŁYM KOLORZE | 39 | 47.97 | A
BCS-ADMQ1-G | Puszka montażowa do kamer kopułowych oraz tubowych. Model kompatybilny z kamerami o symbolach: BCS-DMQE1200IR3 / IR3-B, BCS-TQE3200IR3 / IR3-B, BCS-TQE5200IR3 / IR3-B UWAGA! Puszka BCS-ADMQ1 / ADMQ1-B nie stanowi szczelnego połączenia z uchwytem kamery. Zastosowanie tego produktu w miejscach narażonych na wilgoć, może spowodować trwałe uszkodzenie kamery. Nowy kolor grafitowy (G) zbliżony odcieniem do stosowanego w nowoczesnym budownictwie. BCS-ADMQ1-B – wersja w BIAŁYM KOLORZE | 48 | 59.04 | A
BCS-AT5V | ADAPTER TUBOWY 5V - dedykowany do kamer serii BCS-TA4-8MWIR6-V-M, BCS-TA4-5MSIR6-V-M, BCS-TA4-2MIR6-V-M Model dostępny tylko w białym kolorze | 39 | 47.97 | A | nowa cena | 35
BCS-AT3 | ADAPTER TUBOWY 3 - dedykowany do kamer serii BCS-TA1-8MWIR3-F-M, BCS-TA1-5MSIR3-F-M, BCS-TA1-2MIR3-F-M Model dostępny tylko w białym kolorze | 44 | 54.12 | A | nowa cena | 39
BCS-AT135 | ADAPTER TUBOWY 135 - dedykowany do kamer serii BCS-TA1-8MWIR3-F-M, BCS-TA1-5MSIR3-F-M, BCS-TA1-2MIR3-F-M BCS-TA4-8MWIR6-V-M, BCS-TA4-5MSIR6-V-M, BCS-TA4-2MIR6-V-M, BCS-EA1-8MWIR3-F-M, BCS-EA1-5MSIR3-F-M, BCS-EA1-2MIR3-F-M, BCS-EA4-8MWIR6-V-M, BCS-EA4-5MSIR6-V-M, BCS-EA4-2MIR6-V-M Adapter o klasie szczelności IP54, do zastosowań wewnętrznych BCS-AT135-G – wersja w GRAFITOWYM KOLORZE | 71 | 87.33 | A | nowa cena | 65
BCS-AT356 | ADAPTER TUBOWY 356 - dedykowany do kamer serii BCS-TA4-8MWIR6-V-M, BCS-TA4-5MSIR6-V-M, BCS-TA4-2MIR6-V-M Adapter o klasie szczelności IP66 Model dostępny tylko w białym kolorze | 109 | 134.07 | A | nowa cena | 95
BCS-AD11 | ADAPTER DOMED 11 - dedykowany do kamer serii BCS-EA1-8MWIR3-F-M, BCS-EA1-5MSIR3-F-M, BCS-EA1-2MIR3-F-M BCS-AD11-G – wersja w GRAFITOWYM KOLORZE | 45 | 55.35 | A | nowa cena | 40
BCS-AD2M3V | ADAPTER DOMED 23 - dedykowany do kamer serii BCS-EA4-8MWIR6-V-M, BCS-EA4-5MSIR6-V-M, BCS-EA4-2MIR6-V-M BCS-AD2M3V-G – wersja w GRAFITOWYM KOLORZE | 50 | 61.5 | A | nowa cena | 45
BCS-ARKD | ADAPTER RUROWY - montażowy sufitowy dedykowany do montażu kamer PTZ na suficie. Adapter dedykowany do rur BCS-RK/RD i uchwytów BCS-ASD1/BCS-ASD45, zestaw zawiera adapter do montażu na suficie oraz rurę krótką. | 110 | 135.3 | A | nowa cena | 99
BCS-RD | RURA DŁUGA - dedykowana do uchwytów sufitowych kamer PTZ (420mm) | 136 | 167.28 | A | nowa cena | 125
BCS-APTZ | Adapter do kamer PTZ przy montażu sufitowym | 39 | 47.97 | A | nowa cena | 35
BCS-ARS200 NOWOŚĆ | Uniwersalny uchwyt sufitowy teleskopowym długości do 200cm Przeznaczony do montażu sufitowego kamer na 3 lub 4 otwory montażowe. Średnica adaptera montażowego 136mm. Możliwość przedłużenia o 100cm przy użyciu rury BCS-R100, aż do 500cm | 179 | 220.17 | A
BCS-ARS120 NOWOŚĆ | Uniwersalny uchwyt sufitowy teleskopowym długości do 120cm Przeznaczony do montażu sufitowego kamer na 3 lub 4 otwory montażowe. Średnica adaptera montażowego 136mm. Możliwość przedłużenia o 100cm przy użyciu rury BCS-R100, aż do 500cm | 159 | 195.57 | A
BCS-R100 NOWOŚĆ | Rura 100cm do przedłużania uchwytów BCS-ARS200 oraz BCS-ARS120 | 80 | 98.4 | A
BCS-PDK3/4 NOWOŚĆ | Plastikowy dławik kablowy średnicy 3/4" do puszek instalacyjnych Cena dotyczy zestawu 10 sztuk | 21 | 25.83 | A
BCS-PDK1/2 NOWOŚĆ | Plastikowy dławik kablowy średnicy 1/2" do puszek instalacyjnych Cena dotyczy zestawu 10 sztuk | 12 | 14.76 | A
KONWERTERY DO SKRĘTKI CVI / TVI/ AHD / CVBS
BCS-UHD-TR1S (SET) | Zestaw konwerterów do przesyłu sygnału video w formatach AHD - CVI - TVI - ANALOG po skrętce z mocowaniem śrubowym przewodu UTP. W konwerterach zastosowano technologię rozróżniającą nadajnik od strony kamery (czerwone oznaczenie) oraz odbiornik od strony rejestratora (niebieskie oznaczenie) co w znacznym stopniu poprawiło jakość przesyłanego obrazu. Cena detaliczna dotyczy zestawu nadajnik + odbiornik. | 23 | 28.29 | A
BCS-UHD-TR1P (SET) | Zestaw konwerterów do przesyłu sygnału video w formatach AHD - CVI - TVI - ANALOG po skrętce z mocowaniem zaciskowym przewodu UTP. W konwerterach zastosowano technologię rozróżniającą nadajnik od strony kamery (czerwone oznaczenie) oraz odbiornik od strony rejestratora (niebieskie oznaczenie) co w znacznym stopniu poprawiło jakość przesyłanego obrazu. Cena detaliczna dotyczy zestawu nadajnik + odbiornik. | 23 | 28.29 | A
BCS-UHD-CI | Separator galwaniczny do zastosowania przy przesyłaniu sygnału video w formatach AHD - CVI - TVI - ANALOG, pozwala wyeliminować większość zakłuceń spotykanych w instalacjach telewizji dozorowej | 48 | 59.04 | A
BCS-HD-TR/RE/P (SET) | Zestaw konwerterów do przesyłu sygnału video w formatach AHD - CVI - TVI - ANALOG oraz zasilania po skrętce. Mocowanie przewodu UTP do konwerterów odbywa się przy pomocy wtyków RJ45 Cena detaliczna dotyczy opakowania zbiorczego - kompletu | 53 | 65.19 | A
BCS-UHD-TR32-RE | Odbiornik do instalacji telewizji dozorowej umożliwiający podłączenie do 32 kanałów video w formatach AHD - CVI - TVI – ANALOG przesyłanych po skrętce. Do odbiornika dedykowane są nadajniki BCS-UHD-TR1S-TR gwarantujące wysoką jakość przesyłanego obrazu (zastosowanie innego rodzaju niż zalecane przez nas transformatory od strony kamery może niekorzystnie wpłynąć na jakość uzyskanego obrazu) | 569 | 699.87 | A
BCS-UHD-TR16-RE | Odbiornik do instalacji telewizji dozorowej umożliwiający podłączenie do 16 kanałów video w formatach AHD - CVI - TVI – ANALOG przesyłanych po skrętce. Do odbiornika dedykowane są nadajniki BCS-UHD-TR1S-TR gwarantujące wysoką jakość przesyłanego obrazu (zastosowanie innego rodzaju niż zalecane przez nas transformatory od strony kamery może niekorzystnie wpłynąć na jakość uzyskanego obrazu) | 355 | 436.65 | A
BCS-UHD-TR8-RE | Odbiornik do instalacji telewizji dozorowej umożliwiający podłączenie do 8 kanałów video w formatach AHD - CVI - TVI – ANALOG przesyłanych po skrętce. Do odbiornika dedykowane są nadajniki BCS-UHD-TR1S-TR gwarantujące wysoką jakość przesyłanego obrazu (zastosowanie innego rodzaju niż zalecane przez nas transformatory od strony kamery może niekorzystnie wpłynąć na jakość uzyskanego obrazu) | 247 | 303.81 | A
BCS-UHD-TR4-RE | Odbiornik do instalacji telewizji dozorowej umożliwiający podłączenie do 4 kanałów video w formatach AHD - CVI - TVI – ANALOG przesyłanych po skrętce. Do odbiornika dedykowane są nadajniki BCS-UHD-TR1S-TR gwarantujące wysoką jakość przesyłanego obrazu (zastosowanie innego rodzaju niż zalecane przez nas transformatory od strony kamery może niekorzystnie wpłynąć na jakość uzyskanego obrazu) | 139 | 170.97 | A
BCS-UHD-TR1S-TR | Konwerter-nadajnik od strony kamery dedykowane do odbiorników BCS-UHD-TR16-RE, BCS-UHD-TR8-RE, BCS-UHD-TR4-RE. Umożliwia przesyłanie sygnałów video w formatach AHD - CVI - TVI - ANALOG po skrętce do dedykowanych odbiorników. | 12 | 14.76 | A
AKCESORIA WSPOMAGAJĄCE PRZESYŁ SYGNAŁÓW PO KABLU UTP
BCS-UTP-HDMI-SET | BCS-UTP-HDMI-SET zestaw konwerterów do przesyłu sygnału HDMI po kablu UTP, nadajnik + odbiornik, wspiera rozwiązanie "point to point" i "point to multi-point" | 449 | 552.27 | C
BCS-UTP-HDMI-RE | BCS-UTP-HDMI-RE odbiornik do przesyłu sygnału HDMI po kablu UTP, wspiera rozwiązanie "point to multi-point" | 224 | 275.52 | C
BCS-UTP-KVM-1080P | BCS-UTP-KVM-1080P zestaw konwerterów do przesyłu sygnału HDMI oraz USB po kablu UTP | 623 | 766.29 | C
BCS-UTP-HDMI-MINI | BCS-UTP-HDMI-MINI zestaw konwerterów do przesyłu sygnału HDMI po kablu UTP, nadajnik + odbiornik wersja mini, wspiera rozwiązanie "point to point" | 181 | 222.63 | C
BCS-COAX-HDMI-SET | BCS-COAX-HDMI-SET zestaw konwerterów do przesyłu sygnału HDMI po kablu koncentrycznym, nadajnik + odbiornik, wspiera rozwiązanie "point to point" i "point to multi-point" | 925 | 1137.75 | C
BCS-COAX-HDMI-RE | BCS-COAX-HDMI-RE odbiornik do przesyłu sygnału HDMI po kablu koncentrycznym, wspiera rozwiązanie "point to multi-point" | 461 | 567.03 | C
BCS-UTP-USB (SET) | Przedłużacz USB wykorzystujący skrętkę, Mocowanie przewodu UTP odbywa się przy pomocy wtyków RJ45 | 133 | 163.59 | C
KLAWIATURY STERUJĄCE
BCS-DVR-KNLCD-II | Klawiatura umożliwiająca obsługę: Rejestratorów BCS, Sieciowych kamer obrotowych, Analogowych kamer obrotowych, CMP, NVS, TV WALL, połączenia RS232, wielofunkcyjny wolant i dodatkowa klawiatura USB, wbudowany dotykowy wyświetlacz LCD 10.1" TFT LCD (1280*800)podgląd na żywo. Funkcja dekodera wizyjnego: 4 wyjścia HDMI w rozdzielczości 4K; Dekodowanie: H265/H264 4CH@12MP(20fps) / 4CH@4K(30fps) / 6CH@5MP(30fps) / 8CH@4MP(30fps) / 10CH@3MP(30fps) / 16CH@2MP(30fps); 2×RJ-45 port (10/100/1000M), Wi-Fi; Dwukierunkowy tor audio, 4 x USB (2xUSB 3.0), 4wejścia/4wyjścia alarmowe, RS-485, 2xRS232; Zasilanie 12V/25W(max), 18W(czuwanie) | 9090 | 11180.7 | A
BCS-DVR-KN-II | Klawiatura z pełną możliwością sterowania i programowania głowic z serii BCS-SD, wyświetlacz LCD, 3 osiowy wolant, 12V DC, pobór mocy 5 W, połączenia RJ-45, RS-232, RS485, Obsługiwane protokoły: do sterowania BCS-DVR - DH1/DH2, do głowic: BCS, PELCO-D, PELCO-P, PELCO-D1, PELCO-P1, waga 2.5 kg, temp. pracy 10°C-55°C | 1519 | 1868.37 | A
OBIEKTYWY DO KAMER KOMPAKTOWYCH O ROZDZIELCZOŚCI MEGAPIKSELOWEJ
BCS-05506MIR | Wysokiej klasy szklany obiektyw do systemów megapikselowych o rozdzielczości do 6MP, ogniskowa 5-50 mm, DC Auto Iris, 1/2.7”, F1.6, kąty widzenia dla przetwornika 1/2.7" (poziomo * pionowo): max oddalenie 49.6° * 36.9° max przybliżenie 7° * 5.2°, kąty widzenia dla przetwornika 1/2.9" (poziomo * pionowo): max oddalenie 47° * 33.2° max przybliżenie 6.6° * 4.7°, korekcja IR, mocowanie typu CS, wymiary (mm): 44 x 85.7 (max średnica x max długość), waga (g): 200 | 706 | 868.38 | A | nowa cena | 665
BCS-27126MIR | Wysokiej klasy szklany obiektyw do systemów megapikselowych o rozdzielczości do 6MP, ogniskowa 2.7-12 mm, DC Auto Iris, 1/2.7”, F1.6, kąty widzenia dla przetwornika 1/2.7" (poziomo * pionowo): max oddalenie 102,6° * 74.3° max przybliżenie 29.9° * 22.6°, kąty widzenia dla przetwornika 1/3" (poziomo * pionowo): max oddalenie 91.3° * 66.3° max przybliżenie 27.1° * 20.3°, korekcja IR, mocowanie typu CS, wymiary (mm): 33.7 x 57.6 (max średnica x max długość), waga (g): 73.5 | 279 | 343.17 | A | nowa cena | 259
AKCESORIA KONFIGURACYJNE
BCS-MS4.3LCD | Monitor Serwisowy All-in-one Ekran dotykowy 4.3” rozdzielczość 960×540; IPC Onvif test; Obsługa i test kamer IPC; Gigabit Ethernet; Test sygnału wideo 8Mpx CVI/AHD/TVI oraz CVBS; Wyświetlanie głównego strumienia H.265/H.264, 4K; Wi-Fi; Wejście i wyjście HDMI 1080p; Wyjście DC12V 2A oraz DC48V PoE; Aplikacje sieciowe – test sieci; Test TDR RJ45; PoE test; Audio test; PTZ control; Media player; Karta microSD 8GB; Zasilanie 12V DC; Wbudowana bateria 7.4V litowo-polimerowa 5000mAh; Wymiary i waga 215mm x 127mm x 53mm / 0.82kg | ZAPYTAJ O CENĘ U DYSTRYBUTORA URZĄDZEŃ MARKI BCS
BCS-MS7.0LCD | Monitor Serwisowy All-in-one Ekran dotykowy 7” rozdzielczość 1920×1200; IPC Onvif test; Obsługa i test kamer IPC; Gigabit Ethernet; Test sygnału wideo 8Mpx CVI/AHD/TVI/SDI oraz CVBS; Wyświetlanie głównego strumienia H.265/H.264, 4K; Wi-Fi; Wejście HDMI 1080p i wyjście HDMI 4K; Wyjście DC12V 2A oraz DC48V PoE; Aplikacje sieciowe – test sieci; Cyfrowy multimetr – V AC/DC, rezystancja, ciągłość, dioda, pojemność; Miernik mocy optycznej 1625/1550/1490/1310/1300/850nm, -70~+10dBm; VFL-10mW/650nm/10KM; Test TDR UTP/RJ45; PoE test; Audio test; PTZ control; Media player; Karta microSD 8GB; Zasilanie 12V DC; Wbudowana bateria 7.4V litowo-polimerowa 5000mAh; Wymiary i waga 255mm x 160mm x 46mm / 0.95Kg
BCS-AKU/MS4.3LCD | ZAPASOWY AKULULATOR DO TESTERA BCS-MS4.3LCD Napięcie 7.4V Pojemność: 4600aAh | 165 | 202.95 | A
BCS-AKU/MS7.0LCD | ZAPASOWY AKULULATOR DO TESTERA BCS-MS7.0LCD Napięcie 7.4V Pojemność: 5000aAh | 239 | 293.97 | A
PROMIENNIKI PODCZERWIENI
BCS-IR45X80 NOWOŚĆ | Zasięg 45m, Kąt świecenia 80°, Obudowa aluminiowa IP66, Długość fali optycznej 850nm, Wyłącznik zmierzchowy, Zasilanie 12VDC/0.41A, 24VAC/0.32A, Temperatura pracy -30°C~40°C, Wymiary 205×90×77mm, Waga 0.7kg BCS-IR45X80-B - MODEL W BIAŁEJ OBUDOWIE | 364 | 447.72 | A
BCS-IR55X60 NOWOŚĆ | Zasięg 55m, Kąt świecenia 60°, Obudowa aluminiowa IP66, Długość fali optycznej 850nm, Wyłącznik zmierzchowy, Zasilanie 12VDC/0.41A, 24VAC/0.32A, Temperatura pracy -30°C~40°C, Wymiary 205×90×77mm, Waga 0.7kg BCS-IR55X60-B - MODEL W BIAŁEJ OBUDOWIE | 364 | 447.72 | A
Kable U/UTP
BCS-U/UTP-CAT5E-PVC | Kabel U/UTP kat.5E PVC • skrętka nieekranowana • materiał żyły: miedź • średnica żyły: 0,5mm • ilość żył: 8 • powłoka: PVC • klasa: D • zastosowanie: wewnętrzne • spełnia wymagania PN-EN50173 ISO/IEC11801 • pudełko zawiera 305m kabla • podane ceny dotyczą odpowiednio opakowania 305m oraz 1 m.b. | 341 | 419.43 | C
|  | 1.12 | 1.3776 | C
BCS-U/UTP-CAT5E-LSOH | Kabel U/UTP kat.5E LSOH • skrętka nieekranowana • materiał żyły: miedź • średnica żyły: 0,5mm • ilość żył: 8 • powłoka: LSOH • klasa: D • zastosowanie: wewnętrzne • spełnia wymagania PN-EN50173 ISO/IEC11801 • pudełko zawiera 305m kabla • podane ceny dotyczą odpowiednio opakowania 305m oraz 1 m.b. | 361 | 444.03 | C
|  | 1.18 | 1.4514 | C
BCS-U/UTP-CAT5E-PE | Kabel U/UTP kat.5E PE • skrętka nieekranowana • materiał żyły: miedź • średnica żyły: 0,5mm • ilość żył: 8 • powłoka: PE • klasa: D • zastosowanie: zewnętrzne, suchy • spełnia wymagania PN-EN50173 ISO/IEC11801 • pudełko zawiera 305m kabla • podane ceny dotyczą odpowiednio opakowania 305m oraz 1 m.b. | 366 | 450.18 | C
|  | 1.2 | 1.476 | C
BCS-U/UTP-CAT6-PVC | Kabel U/UTP kat.6 PVC • skrętka nieekranowana • materiał żyły: miedź • średnica żyły: 0,55mm • ilość żył: 8 • powłoka: PVC • klasa: E • zastosowanie: wewnętrzne • spełnia wymagania PN-EN50173 ISO/IEC11801 • pudełko zawiera 305m kabla • podane ceny dotyczą odpowiednio opakowania 305m oraz 1 m.b. | 453 | 557.19 | C
|  | 1.49 | 1.8327 | C
BCS-U/UTP-CAT6-LSOH | Kabel U/UTP kat.6 LSOH • skrętka nieekranowana • materiał żyły: miedź • średnica żyły: 0,55mm • ilość żył: 8 • powłoka: LSOH • klasa: E • zastosowanie: wewnętrzne • spełnia wymagania PN-EN50173 ISO/IEC11801 • pudełko zawiera 305m kabla • podane ceny dotyczą odpowiednio opakowania 305m oraz 1 m.b. | 483 | 594.09 | C
|  | 1.58 | 1.9434 | C
OPROGRAMOWANIA
BCS MANAGER | "Oprogramowanie BCS MANAGER do zarządzania urządzeniami IPC,NVR, P-NVR, QDVR,CVR Obsługa do 1000 połączonych urządzeń, Max. podgląd na żywo bez ograniczeń programowych, (uzależniony od parametrów komputera kan., max. 64 okna na karcie podglądu) Dostępne funkcjonalności : • Aplikacja w wersji x32 i wydajniejsza wersja x64 • Aplikacja w wersji do instalacji na systemy Windows 10, Windows 7. • Tworzenie widoków, zadań i sekwencji (automatyczne wywoływanie zadań po zalogowaniu) • Tworzenie i obsługa schematów Alarmów • Zaawansowany log zdarzeń aplikacji • Synchroniczne odtwarzanie nagrań zdalnych i lokalnych max. do 64 kamer jednocześnie • Wykonywanie zdjęć(snapshot), lokalne nagrywanie • Tworzenie i obsługa eMAP z podkładem OpenStreetMap i integracją alarmów z urządzeń, • Zdalna konfiguracja ustawień urządzeń poprzez web, • Tworzenie i zarządzanie grupami urządzeń • Obsługa kamer Fish Eye, • Sterowanie kamerami PTZ, obsługa dwukierunkowego audio • Współpraca w systemach wielomonitorowych • Funkcja PCNVR umozliwiająca nagrywanie dowolnych kanałów na dysku komputera, • Dodatkowe moduły płatne opisane w cenniku Zastosowanie : końcowy użytkownik, małe duże projekty, centra monitoringu video Oprogramowanie przygotowywane w Polsce na zlecenie BCS umożliwiające dostosowywanie produktu do potrzeb użytkownika. Najnowsza wersja oprogramowania do pobrania z serwera: ftp://ftp.bcscctv.pl/OPROGRAMOWANIE/BCS_Manager" | bezpłatne
| Licencja* Moduł Monitorowania Pojazdów. Moduł rozpoznawania pojazdów przeznaczony jest do monitorowania pojazdów wjeżdżających i przebywających na obiekcie. System oparty jest na kamerach rozpoznających tablice rejestracyjne (LPR/ITC). Pojazd, którego tablica rejestracyjna została odczytana na wjeździe „śledzony” jest na obiekcie w punktach kontrolnych i porównywany ze zdjęciem kontrolnym. Jeżeli pojazd przekroczy zdefiniowane w aplikacji progi alarmowe aplikacja powiadomi operatora wyświetlając okno reakcji lub wyśle wiadomość e-mail. Moduł pozwala edytować białą/ czarna listę pojazdów w kamerach ITC i wyszukiwać rozpoznane pojazdy w bazie danych. | zapytaj o cenę |  | P
| Licencja* – Moduł integracji Wparcia Magazynu Funkcjonalność ta umożliwia tworzenie stanowisk i przypisanie do nich urządzeń. Funkcja aplikacji pozwala np. na: skrócenie czasu rozpatrywania reklamacji w centrach logistycznych. Wywołanie otwiera moduł odtwarzania i wyświetla nagrania z urządzeń przypisanych do stanowiska, według wytycznych zdefiniowanych przez operatora. Konieczna integracja z systemem WMS po stronie zamawiającego. | zapytaj o cenę |  | P
| Licencja* – Licencja na kamery BCS-LPR Licencja bez ograniczeń w ilości kanałów Licencja umożliwia wykorzystanie w aplikacji funkcjonalności kamer ITC (ARTR). Dzięki niej można podglądać zdarzenia rozczytanych tablic rejestracyjnych wygenerowane przez kamerę, zarządzać białą lub czarną listą lub wykorzystać dodatkowy Moduł Monitorowania Pojazdów | 4900 | 6027 | A
| Licencja* – Licencja na kamery BCS-LPR Licencja na jeden kanał LPR Licencja umożliwia wykorzystanie w aplikacji funkcjonalności kamer ITC (ARTR). Dzięki niej można podglądać zdarzenia rozczytanych tablic rejestracyjnych wygenerowane przez kamerę, zarządzać białą czarna listą w kamerze. | 250 | 307.5 | A
| Licencja* – Licencja na podłaczenie urządzeń POS. Licencja pozwala na podłączenie do aplikacji BCS Manager dowolnej ilości drukarek fiskalnych lub systemów sprzedażowych. Na jednym kanale kamery możemy wyświetlić do 4 paragonów. Zintegrowane protokoły: Novitus; POSNet; ELZAB. | 222 | 273.06 | A
| Licencja* na podłączenie rejestratorów HIKVISION – zalecana ilość do 32 kanałów, Jednorazowa opłata. | 555 | 682.65 | A
| Licencja* na podłączenie rejestratorów DAHUA – zalecana ilość do 32 kanałów, Jednorazowa opłata. | 555 | 682.65 | A
| Licencja na kanały kamer ONVIF, Dahua, HIKVISION. Jednorazowa opłata za kanał. | 150 | 184.5 | A
| Licencja* Bez Ograniczeń zawierająca podstawowe funkcje wersji oprogramowania rozszerzona o moduły płatne: - moduł LPR - dowolna ilość urządzeń LPR, - moduł POS - dowolna ilość urządzeń, - moduł integracji WM, - wersja programu Klient - Serwer, - Licencja* Bez Ograniczeń pozwala na dołączenie dowolnych producentów obsługiwanych w aplikacji bez ograniczeń ilościowych. | zapytaj o cenę |  | P
SMART PSS | Oprogramowanie do zarządzania urządzeniami IPC,NVR,DVR,NVD,NVS Obsługa do 1000 połączeń Max. podgląd na żywo 144 kan., max. 36 okien na karcie Wbudowany moduł PC-NVR(nagrywanie w trybie ciągłym do 16 kan.) Dostępne funkcjonalności : • Tworzenie i obsługa schematów Alarmów • Video Alarm Link, Zaawansowany log zdarzeń • Synchroniczne odtwarzanie nagrań zdalnych i lokalnych max. do 36 kamer jednocześnie • Wykonywanie zdjęć(snapshot), lokalne nagrywanie • Tworzenie i obsługa eMAP • Zdalna konfiguracja ustawień urządzeń • Tworzenie i zarządzanie grupami urządzeń • Tworzenie schematów zdań do wyświetlania obrazu, • Obsługa TV WALL • Sterowanie kamerami PTZ, obsługa audio • Współpraca max. z 4 monitorami Zastosowanie : końcowy użytkownik, małe projekty, centra monitoringu video | bezpłatne
BCS Viewer Lite | • Oprogramowanie na platformy mobilne Android/ iOS • Podgląd kamer IP oraz kanałów rejestratorów BCS • Obsługa do 256 kanałów wideo, jednocześnie można odtwarzać do 16 kanałów • Obsługa dwóch strumieni wideo (główny/extra) • Odtwarzanie nagrań z rejestratora • Obsługa kamer PTZ oraz sferycznych • Obsługa wideodomofonów IP BCS: przyjmowanie wywołań z paneli zewnętrznych, otwieranie wejścia, komunikacja audio i wideo z panelami zewnętrznymi (dla wywołań Push wymagane jest podłączenie systemu do Internetu) • Sterowanie dodatkowym przekaźnikiem modułu kontroli dostępu BCS-MODKD podłączonego do panelu zewnętrznego BCS-PAN1202S (wymagana aktualizacja firmware'u) • Wykonywanie zdjęć i nagrań wideo z kamer IP i paneli wideodomofonowych • Ewidencja wywołań z paneli wideodomofonowych • Funkcja ulubione • Możliwość ustalenia hasła dostępu do aplikacji • Wsparcie funkcjonalności P2P (dostępna dla wybranych urządzeń) • Działanie w lokalnej sieci Wifi oraz GSM (po przekierowaniu portów urządzenia na routerze lub w przypadku użycia funkcji P2P) • Do przyjmowania połaczeń z paneli wideodomofonowych (Push) nie jest konieczne aby aplikacja pracowała w tle, ani była włączona | bezpłatne
BCS Viewer | • Oprogramowanie na platformy mobilne Android/ iOS • Podgląd kamer IP oraz kanałów rejestratorów BCS, • Obsługa do 256 kanałów wideo, jednocześnie można odtwarzać do 16 kanałów • Obsługa dwóch strumieni wideo (główny/extra) • Odtwarzanie nagrań z rejestratora • Obsługa kamer PTZ oraz sferycznych • Obsługa Push Alarmów z rejestratora (wymagane podłączenie systemu do Internetu) • Obsługa wideodomofonów IP BCS: przyjmowanie wywołań z paneli zewnętrznych, otwieranie wejścia, komunikacja audio i wideo z panelami zewnętrznymi (dla wywołań Push wymagane jest podłączenie systemu do Internetu) • Sterowanie dodatkowym przekaźnikiem modułu kontroli dostępu BCS-MODKD podłączonego do panelu zewnętrznego (w przygotowaniu) • Wykonywanie zdjęć i nagrań wideo z kamer IP i paneli wideodomofonowych • Ewidencja wywołań z paneli wideodomofonowych • Funkcja ulubione • Funkcja E-mapa • Możliwość ustalenia hasła dostępu do aplikacji • Wsparcie funkcjonalności P2P (dostępna dla wybranych urządzeń) • Działanie w lokalnej sieci Wifi oraz GSM (po przekierowaniu portów urządzenia na routerze lub w przypadku użycia funkcji P2P) • Do przyjmowania połaczeń z paneli wideodomofonowych oraz alertów z rejestratora (Push Alarm) nie jest konieczne aby aplikacja pracowała w tle, ani była włączona | bezpłatne
Firma NSS Sp. z o.o. dokłada wszelkich starań, aby sprzedawane urządzenia były zgodne z prezentowanymi opisami oraz zdjęciami. Pomimo losowej kontroli nie możemy zagwarantować, że prezentowane informacje są w pełni zgodne ze stanem faktycznym oraz parametrami podanymi przez producenta. Z uwagi na ilość zmiennych niezależnych od NSS Sp. z o.o niezgodności w przedstawionych parametrach nie mogą być podstawą do ewentualnych roszczeń. Prezentowane treści nie stanowią oferty handlowej w rozumieniu Kodeksu Cywilnego, a mają jedynie charakter informacyjny. Wszelkie prawa autorskie i inne prawa własności do rysunków, grafik, tekstu, znaków towarowych, zdjęć oraz innych treści dostępnych w niniejszym cenniku należą do NSS Sp. z o.o. Kopiowanie, rozpowszechnianie, modyfikacja oraz wszelka inna eksploatacja materiałów objętych prawem autorskim wymaga zgody właściciela tych praw, zgodnie z "Ustawą o prawie autorskim i prawach pokrewnych z dnia 4 lutego 1994r".

## VDP BCS LINE
1.23
MODEL | OPIS PRODUKTU | CENA DETALICZNA (NETTO) | CENA DETALICZNA (BRUTTO) | GRUPA RABATOWA | Komentarz
SYSTEM WIELORODZINNY IP
BCS-CP1 NOWOŚĆ | Centrala portierska SIP Przeznaczenie: systemy wielorodzinne Obsługa połączeń przychodzących z paneli zewnętrznych (audio-wideo) i wideomonitorów (audio) Tryb komunikacji audio: full duplex Możliwość zdalnej aktywacji przekaźnika w panelu zewnętrznym oraz przekaźnika dodatkowego (*) Podgląd wideo z paneli zewnętrznych oraz kamer w rozdzielczości 720p Widok w podziale, max 4 kamery jednocześnie Wbudowana podstawka biurkowa, pochylenie: 0-45° Tryb głośnomówiący lub słuchawkowy Wbudowany mikrofon oraz głośnik Pojemnościowy ekran dotykowy TFT 10” Rozdzielczość: 1024x600 Protokół: TCP/IP, SIP Obudowa z tworzywa sztucznego w kolorze grafitowym Zasilanie 12V DC (zasilacz w komplecie) Wbudowane gniazdo na kartę pamięci, max 64GB Obsługa do 10 wejść (paneli wielorodzinnych) Wyjście HDMI (1024x600) | 3169 | 3897.87 | A
SYSTEM WIELORODZINNY IP
BCS-PAN9103S-S | Wielorodzinny panel zewnętrzny IP: • Protokół TCP/IP, wbudowany Web Server • Front wykonany ze stali nierdzewnej • Obiektyw 3.6 mm (brak mechanicznej regulacji kąta widzenia kamery), przetwornik 1/3" • Wbudowany wyświetlacz STN o przekątnej 3" • Elektroniczna lista mieszkań • Klawiatura z podświetlaniem LED • Wbudowany czytnik kart zbliżeniowych Mifare 13.56 MHz • Obsługa kodów otwarcia • Wbudowane komunikaty głosowe • Nagrywanie obrazu na rejestratorach BCS LINE • Zasilanie lokalne 12VDC • Montaż podtynkowy (obudowa podtynkowa BCS-PP91 dostępna osobno) • Montaż natynkowy (obudowa natynkowa BCS-PN91/92 dostępna osobno) • Brak wsparcia aplikacji mobilnej (-S) Współpraca jedynie z firmware SIP v4.3 lub wyższa MODEL DOSTEPNY DO WYCZERPANIA ZAPASÓW MAGAZYNOWYCH | 2055 | 2527.65 | A | MODEL DOSTEPNY DO WYCZERPANIA ZAPASÓW MAGAZYNOWYCH
BCS-PAN9201S-S NOWOŚĆ | Wielorodzinny panel zewnętrzny IP: • Wyświetlacz 2.3” OLED • Wbudowany zamek kodowy oraz czytnik kart Mifare 13.56 MHz • Front z aluminium, IP65, IK08 • Przetwornik HD 1/2.9” CMOS, obiektyw 2 mm • Oświetlacz: białe LED, kąt widzenia kamery: 138° (poziomo) • Zarządzanie przez web service • Wbudowany przekaźnik (możliwość rozbudowy o dodatkowy przekaźnik) • Montaż: podtynk/natynk (obudowa dostępna osobno) • Menu oraz komunikaty głosowe w języku polskim/angielskim • Nagrywanie obrazu na rejestratorach BCS LINE • Wymiary: 200 × 98 × 32 mm • Protokół: TCP/IP/SIP • Zasilanie: 12V DC, PoE 802.3 at/af/passive (-S) Współpraca jedynie z firmware SIP v4.3 lub wyższa | 1919 | 2360.37 | A
BCS-PAN4401G-S | Czterorodzinny panel zewnętrzny IP: • Wbudowany czytnik zbliżeniowy Mifare 13.56MHzF • Obudowa wandaloodporna IK08 w kolorze grafitowym • Montaż natynkowy, wymiary: 182 x 30 x 101 mm • Kamera kolor, przetwornik CMOS 1/2.8", oświetlacz IR • Obiektyw 1.9 mm, obsługiwana rozdzielczość: 720p/D1 • Kompresja wideo H.264, kompresja audio G.711 • Wbudowana usługa Web Service - zarządzanie za pomocą przeglądarki internetowej • Wbudowany przekaźnik (C, NO, NC), obsługa przycisku wyjścia • Cztery mechaniczne przyciski wywołania, podświetlany wizytownik załączany zmierzchowo • Wbudowane komunikaty głosowe ułatwiające obsługę • Zasilanie lokalne 12 lub PoE 802.3 at/af/passive, klasa szczelności IP65 • Protokół TCP/IP, wbudownany port Ethernet (dołączony adapter) • Możliwość obsługi za pomocą aplikacji mobilnej BCS Line • Nagrywanie obrazu na rejestratorach BCS LINE • Funkcja P2P • Wyjście RS485 do podłączenia dodatkowego modułu przekaźnikowego BCS-MODKD2 (dostępny osobno) (-S) Współpraca jedynie z firmware SIP v4.3 lub wyższa | 1185 | 1457.55 | A
BCS-PAN2401G-S | Dwurodzinny panel zewnętrzny IP: • Wbudowany czytnik zbliżeniowy Mifare 13.56MHzF • Obudowa wandaloodporna IK08 w kolorze grafitowym • Montaż natynkowy, wymiary: 182 x 30 x 101 mm • Kamera kolor, przetwornik CMOS 1/2.8", oświetlacz IR • Obiektyw 1.9 mm, obsługiwana rozdzielczość: 720p/D1 • Kompresja wideo H.264, kompresja audio G.711 • Wbudowana usługa Web Service - zarządzanie za pomocą przeglądarki internetowej • Wbudowany przekaźnik (C, NO, NC), obsługa przycisku wyjścia • Dwa mechaniczne przyciski wywołania, podświetlany wizytownik załączany zmierzchowo • Wbudowane komunikaty głosowe ułatwiające obsługę • Zasilanie lokalne 12 lub PoE 802.3 at/af/passive, klasa szczelności IP65 • Protokół TCP/IP, wbudownany port Ethernet (dołączony adapter) • Możliwość obsługi za pomocą aplikacji mobilnej BCS Line • Nagrywanie obrazu na rejestratorach BCS LINE • Funkcja P2P • Wyjście RS485 do podłączenia dodatkowego modułu przekaźnikowego BCS-MODKD2 (dostępny osobno) (-S) Współpraca jedynie z firmware SIP v4.3 lub wyższa | 1087 | 1337.01 | A
BCS-PP91 | Obudowa podtynkowa do panelu zewnętrznego BCS-PAN9103S (-S): • Umożliwia montaż podtynkowy panelu zewnętrznego • Wykonana z tworzywa sztucznego • Perforacje umożliwiające wprowadzenie przewodów od bocznej i tylnej strony obudowy | 105 | 129.15 | A
BCS-PN92 | Obudowa natynkowa z daszkiem do panelu zewnętrznego BCS-PAN9103S (-S): • Umożliwia montaż natynkowy panelu zewnętrznego • Wykonana ze stopu aluminium • Perforacja umożliwiająca wprowadzenie przewodów od dolnej i tylnej strony obudowy • Fabrycznie przygotowane otwory do montażu obudowy do podłoża • Zintegrowany daszek chroniący dodatkowo przed opadami atmosferycznymi | 425 | 522.75 | A
SYSTEM PANELI MODUŁOWYCH IP
BCS-PAN-KAM-N NOWOŚĆ | Moduł kamery do nowego systemu paneli modułowych IP • Wielkość modułu: podwójny • Front z anodyzowanego aluminium, IP65 IK07 • Kamera fisheye HD CMOS z WDR, obiektyw 1.95 mm • Kąt widzenia kamery 160°, rozdzielczość 720p • Zarządzanie za pomocą web service • Wbudowany przekaźnik (możliwość rozbudowy o dodatkowy przekaźnik) • Wyjście magistrali modułów • Nagrywanie wideo z kamery na rejestratorach BCS Line i inne (RTSP) • Aplikacja mobilna BCS LINE dla iOS/Android • Montaż w dedykowanej ramce, oraz obudowie podtynk/natynk • Menu oraz komunikaty głosowe w języku polskim/angielskim • Wymiary: 100 × 100 × 49.30 mm • Protokół: TCP/IP/SIP • Zasilanie: 12V DC, PoE 802.3 at/af/passive (-S) Współpraca jedynie z firmware SIP v4.3 lub wyższa | 967 | 1189.41 | A
BCS-PAN-C-N NOWOŚĆ | Podrzędny moduł czytnika zbliżeniowego • Kompatybilność: BCS-PAN-KAM-N • Wielkość modułu: pojedynczy • Częstotliwość: Mifare 13.56 MHz • Front z anodyzowanego aluminium, IP65, IK07 • Pojemność systemu: 10 000 kart • Zasilanie i programowanie z modułu kamery BCS-PAN-KAM-N • Wejście oraz wyjście magistrali modułów, do podłączenia poprzedniego/następnego modułu • Wymiary: 100 × 49.9 × 28.5 mm | 199 | 244.77 | A
BCS-PAN-K-N NOWOŚĆ | Podrzędny moduł klawiatury • Kompatybilność: BCS-PAN-KAM-N • Wielkość modułu: podwójny • Przyciski mechaniczne z podświetlaniem i oznaczeniem w języku Braille'a • Front z anodyzowanego aluminium, IP65, IK07 • 50 kodów otwarcia drzwi (6 cyfr), niezależne sterowanie przekaźnikiem kamery oraz modułu BCS-MODKD2 • Zasilanie i programowanie z modułu kamery BCS-PAN-KAM-N • Wejście oraz wyjście magistrali modułów, do podłączenia poprzedniego/następnego modułu • Wymiary: 100 × 100 × 31 mm | 530 | 651.9 | A
BCS-PAN-B-N NOWOŚĆ | Podrzędny moduł czytnika palców • Kompatybilność: BCS-PAN-KAM-N • Wielkość modułu: podwójny • Front z anodyzowanego aluminium, IP65, IK07 • Pojemność 3000 palców, niezależne sterowanie przekaźnikiem kamery oraz modułu BCS-MODKD2 • Zasilanie i programowanie z modułu kamery BCS-PAN-KAM-N • Wejście oraz wyjście magistrali modułów, do podłączenia poprzedniego/następnego modułu • Wymiary: 100 × 100 × 31 mm Zalecana instalacja we wnętrzach lub pod zadaszeniem – obecność wody na czytniku może utrudnić odczyt palca | 734 | 902.82 | A
BCS-PAN-P1-N NOWOŚĆ | Podrzędny moduł z 1 przyciskiem wywołania • Kompatybilność: BCS-PAN-KAM-N • Wielkość modułu: pojedynczy • Front z anodyzowanego aluminium, IP65, IK07 • Zasilanie i programowanie z modułu kamery BCS-PAN-KAM-N • Wejście oraz wyjście magistrali modułów, do podłączenia poprzedniego/następnego modułu • Wymiary: 100 × 49.9 × 30.5 mm | 169 | 207.87 | A
BCS-PAN-P2-N NOWOŚĆ | Podrzędny moduł z 2 przyciskami wywołania • Kompatybilność: BCS-PAN-KAM-N • Wielkość modułu: pojedynczy • Front z anodyzowanego aluminium, IP65, IK07 • Zasilanie i programowanie z modułu kamery BCS-PAN-KAM-N • Wejście oraz wyjście magistrali modułów, do podłączenia poprzedniego/następnego modułu • Wymiary: 100 × 49.9 × 30.5 mm | 199 | 244.77 | A
BCS-PAN-P5-N NOWOŚĆ | Podrzędny moduł z 5 przyciskami wywołania • Kompatybilność: BCS-PAN-KAM-N • Wielkość modułu: podwójny • Front z anodyzowanego aluminium, IP65, IK07 • Zasilanie i programowanie z modułu kamery BCS-PAN-KAM-N • Wejście oraz wyjście magistrali modułów, do podłączenia poprzedniego/następnego modułu • Wymiary: 100 × 100 × 31 mm | 253 | 311.19 | A
BCS-PAN-R-N NOWOŚĆ | Moduł rezerwowy • Kompatybilność: BCS-PAN-KAM-N • Wielkość modułu: pojedynczy • Front z anodyzowanego aluminium • Wymiary: 100 × 49.9 × 28.5 mm | 84 | 103.32 | A
BCS-PAN-LED NOWOŚĆ | Podrzędny moduł informacyjny • Wbudowane trzy diody: wywołanie, rozmowa, otwarcie • Kompatybilność: BCS-PAN-KAM-N • Wielkość modułu: pojedynczy • Front z anodyzowanego aluminium, IP65, IK07 • Zasilanie z modułu kamery BCS-PAN-KAM-N • Wejście oraz wyjście magistrali modułów, do podłączenia poprzedniego/następnego modułu • Wymiary: 100 × 49.9 × 28.5 mm | 169 | 207.87 | A
BCS-PAN-LCD NOWOŚĆ | Podrzędny moduł wyświetlacza • Kompatybilność: BCS-PAN-KAM-N • Wielkość modułu: podwójny • Wyświetlacz STN 3.0” • Front z anodyzowanego aluminium, IP65, IK07 • Zasilanie i programowanie z modułu kamery BCS-PAN-KAM-N • Wejście oraz wyjście magistrali modułów, do podłączenia poprzedniego/następnego modułu • Wymiary: 100 × 100 × 28.5 mm | 253 | 311.19 | A
BCS-RA2-N NOWOŚĆ | Ramka podwójna do nowego systemu paneli modułowych • Pojemność: 2 podwójne moduły lub 4 pojedyncze lub kombinacja • Montaż podtynk/natynk – wymagana obudowa BCS-PPN2-N • Wykonana z aluminium • Możliwość zamontowania modułów w układzie pionowym lub poziomym • Wymiary: 140 × 240.2 × 7 mm | 303 | 372.69 | A
BCS-RA3-N NOWOŚĆ | Ramka potrójna do nowego systemu paneli modułowych • Pojemność: 3 podwójne moduły lub 6 pojedynczych lub kombinacja • Montaż podtynk/natynk – wymagana obudowa BCS-PPN3-N • Wykonana z aluminium • Możliwość zamontowania modułów w układzie pionowym lub poziomym • Wymiary: 140 × 340.4 × 7 mm | 383 | 471.09 | A
BCS-PPN2-N NOWOŚĆ | Obudowa natynkowa/podtynkowa do nowego systemu modułowego • Kompatybilna z ramką BCS-RA2-N • Możliwość montażu panelu w układzie pionowym lub poziomym • Wykonana ze stopu aluminium, kolor srebrny • W zestawie uchwyty do łączenia obudów w układzie 2×2 lub 3×2 • Wymiary: 133 × 233.2 × 68 mm | 333 | 409.59 | A
BCS-PPN3-N NOWOŚĆ | Obudowa natynkowa/podtynkowa do nowego systemu modułowego • Kompatybilna z ramką BCS-RA3-N • Możliwość montażu panelu w układzie pionowym lub poziomym • Wykonana ze stopu aluminium, kolor srebrny • W zestawie uchwyty do łączenia obudów w układzie 2×2 lub 3×3 • Wymiary: 133 × 333.4 × 68 mm | 383 | 471.09 | A
BCS-PAN-KAM | Moduł kamery z jednym przyciskiem wywołania do systemu paneli modułowych BCS: • Współpracuje z ramkami BCS-RA2/RA2-II oraz BCS-RA3/RA3-II • Kamera kolor z regulacją mechaniczną kąta widzenia kamery o 15° w dowolnym kierunku • Obiektyw 2.8 mm, przetwornik 1/3", podświetlanie białym światłem LED przy niskim poziomie oświetlenia w otoczeniu (regulacja czułości) • Programowany za pomocą wbudowanej usługi Web Service • Wbudowany wizytownik oraz przekaźnik bezpotencjałowy do sterowania elektrozaczepem lub innym urządzeniem, obsługa dodatkowego przekaźnika za pomocą modułu BCS-MODKD2 • Klasa szczelności IP54 oraz odporności IK07 • Zasilanie 12 lub 24 VDC • Wyjście magistrali modułów do podłączenia czytnika i/lub modułów z przyciskami • Możliwość podglądu kamery oraz otwarcia furtki/bramy z poziomu aplikacji BCS Line MODEL DOSTEPNY DO WYCZERPANIA ZAPASÓW MAGAZYNOWYCH | 935 | 1150.05 | A
BCS-PAN-R | Moduł rezerwowy do systemu paneli modułowych BCS: • Współpracuje z ramkami BCS-RA2/RA2-II oraz BCS-RA3/RA3-II • Zaślepia wolne okno ramki montażowej na potrzeby przyszłej rozbudowy MODEL DOSTEPNY DO WYCZERPANIA ZAPASÓW MAGAZYNOWYCH | 144 | 177.12 | A
BCS-PAN-C | Podrzędny moduł czytnika do systemu paneli modułowych BCS: • Współpracuje z ramkami BCS-RA2/RA2-II oraz BCS-RA3/RA3-II • Do pracy wymaga podłączenia modułu kamery BCS-PAN-KAM • Obsługa transponderów Mifare 13.56 MHz • Programowanie za pomocą Web Service wbudowany w moduł kamery • Wejście/wyjście przelotowej magistrali modułów do komunikacji z modułem kamery (10 000 kart) • Łączenie modułów za pomocą taśmy połączeniowej dostarczanej z ramką montażową • Dedykowane transpondery zbliżeniowe: BCS-BZ1 • Kupując nowy czytnik otrzymasz w zestawie 3 sztuki transponderów zbliżeniowych BCS-BZ1 • Klasa szczelności IP54 oraz odporności IK07 • Eksport/import zaprogramowanych transponderów do/z pliku MODEL DOSTEPNY DO WYCZERPANIA ZAPASÓW MAGAZYNOWYCH | 279 | 343.17 | A
BCS-PAN-P5 | Podrzędny moduł z pięcioma przyciskami wywołania do systemu modułowego IP BCS: • Współpracuje z ramkami BCS-RA2/RA2-II oraz BCS-RA3/RA3-II • Do pracy wymaga podłączenia modułu kamery BCS-PAN-KAM • Możliwość przypisania dowolnego adresu wywołania do każdego przycisku • Programowanie za pomocą Web Service wbudowany w moduł kamery • Łączenie modułów za pomocą taśmy połączeniowej dostarczanej z ramką montażową • Wbudowane 5 mechanicznych przycisków wywołania oraz podświetlany wizytownik • Wejście/wyjście przelotowej magistrali modułów do komunikacji z modułem kamery • Maksymalna liczba modułów z przyciskami w jednym panelu: 8 (w układzie 3x3 moduły) • Klasa szczelności IP54 oraz odporności IK07 • Panele zawierające moduł BCS-PAN-P5 mogą być obsługiwane przez aplikację mobilną jedynie za pomocą funkcji P2P MODEL DOSTEPNY DO WYCZERPANIA ZAPASÓW MAGAZYNOWYCH | 239 | 293.97 | A
BCS-PAN-P3 | Podrzędny moduł z przyciskami do systemu modułowego IP BCS: • Współpracuje z ramkami BCS-RA2/RA2-II oraz BCS-RA3/RA3-II • Do pracy wymaga podłączenia modułu kamery BCS-PAN-KAM • Możliwość przypisania dowolnego adresu wywołania do każdego przycisku • Programowanie za pomocą Web Service wbudowany w moduł kamery • Łączenie modułów za pomocą taśmy połączeniowej dostarczanej z ramką montażową • Wbudowane 3 mechaniczne przyciski wywołania oraz podświetlany wizytownik • Wejście/wyjście przelotowej magistrali modułów do komunikacji z modułem kamery • Maksymalna liczba modułów z przyciskami w jednym panelu: 8 (w układzie 3x3 moduły) • Klasa szczelności IP54 oraz odporności IK07 • Panele zawierające moduł BCS-PAN-P mogą być obsługiwane przez aplikację mobilną jedynie za pomocą funkcji P2P MODEL DOSTEPNY DO WYCZERPANIA ZAPASÓW MAGAZYNOWYCH | 209 | 257.07 | A
BCS-PAN-P1 | Podrzędny moduł z jednym przyciskiem wywołania do systemu modułowego IP BCS: • Współpracuje z ramkami BCS-RA2/RA2-II oraz BCS-RA3/RA3-II • Do pracy wymaga podłączenia modułu kamery BCS-PAN-KAM • Możliwość przypisania dowolnego adresu wywołania do każdego przycisku • Programowanie za pomocą Web Service wbudowany w moduł kamery • Łączenie modułów za pomocą taśmy połączeniowej dostarczanej z ramką montażową • Wbudowany 1 mechaniczny przycisk wywołania oraz podświetlany wizytownik • Wejście/wyjście przelotowej magistrali modułów do komunikacji z modułem kamery • Maksymalna liczba modułów z przyciskami w jednym panelu: 8 (w układzie 3x3 moduły) • Klasa szczelności IP54 oraz odporności IK07 • Panele zawierające moduł BCS-PAN-P1 mogą być obsługiwane przez aplikację mobilną jedynie za pomocą funkcji P2P MODEL DOSTEPNY DO WYCZERPANIA ZAPASÓW MAGAZYNOWYCH | 189 | 232.47 | A
BCS-PAN-B | Podrzędny moduł czytnika palców do systemu paneli modułowych BCS: • Współpracuje z ramkami BCS-RA2/RA2-II oraz BCS-RA3/RA3-II • Do pracy wymaga podłączenia modułu kamery BCS-PAN-KAM • Umożliwia otwarcie drzwi za pomocą odcisku palca • Typ czytnika: pojemnościowy • Steruje przekaźnikiem wbudowanym w moduł kamery BCS-PAN-KAM • Obsługa do 2000 użytkowników (palców) • Programowanie użytkowników z poziomu Web Service modułu kamery • Wejście/wyjście przelotowej magistrali modułów do komunikacji z modułem kamery • Klasa szczelności IP54 oraz odporności IK07 • Zalecana instalacja we wnętrzach lub pod zadaszeniem - obecność wody na czytniku może utrudnić odczyt palca MODEL DOSTEPNY DO WYCZERPANIA ZAPASÓW MAGAZYNOWYCH | 795 | 977.85 | A
BCS-PN21 | Obudowa natynkowa do systemu paneli modułowych BCS: • Kompatybilna z ramką BCS-RA2 • Wykonana ze stopu aluminium, kolor srebrny • Wbudowany daszek chroniący dodatkowo przed opadami atmosferycznymi • Wymiary: 147*259*46mm (Szer*Wys*Gł, głębokość daszka: 80mm) MODEL DOSTEPNY DO WYCZERPANIA ZAPASÓW MAGAZYNOWYCH | 263 | 323.49 | A
BCS-RA3-II | Ramka do systemu paneli modułowych ii generacji: • Dla 3 modułów, dodatkowe mocowania do osadzenia ramki w puszce, dodatkowa uszczelka • Montaż podtynkowy lub natynkowy za pomocą odpowiedniej obudowy dostępnej osobno • Wykonana ze stali nierdzewnej, w komplecie śruby do montażu modułów oraz do zamocowania całego panelu w obudowie natynkowej/podtynkowej oraz adapter Ethernet do podłączenia sieci LAN do modułu kamery • Wymiary 145*369 mm (Szer*Wys), grubość: 1,9 mm MODEL DOSTEPNY DO WYCZERPANIA ZAPASÓW MAGAZYNOWYCH | 415 | 510.45 | A
BCS-PN31 | Obudowa natynkowa do systemu paneli modułowych BCS: • Kompatybilna z ramką BCS-RA3 • Wykonana ze stopu aluminium, kolor srebrny • Wbudowany daszek chroniący dodatkowo przed opadami atmosferycznymi • Wymiary 372*147*46 mm (Wys*Szer*Gł, głębokość daszka: 80 mm) Po wyczerpania zapasów magazynowych dostępna będzie II generacja produktu w cenie detalicznej: 415,00 | 306 | 376.38 | A
BCS-PN31-II | Obudowa natynkowa do systemu paneli modułowych II generacji: • Kompatybilna z ramką BCS-RA3-II, pełny tył obudowy, dodatkowe mocowania do osadzenia ramki • Wykonana ze stopu aluminium, kolor srebrny • Wbudowany daszek chroniący dodatkowo przed opadami atmosferycznymi • Wymiary 372*147*46 mm (Wys*Szer*Gł, głębokość daszka: 80 mm) MODEL DOSTEPNY DO WYCZERPANIA ZAPASÓW MAGAZYNOWYCH | 415 | 510.45 | A
BCS-PP31 | Obudowa podtynkowa do systemu paneli modułowych BCS: • Kompatybilna z ramką BCS-RA3 • Wykonana ze stali, malowana w kolorze czarnym • Wymiary zewnętrzne: 366*143*50 mm (Wys*Szer*Gł) • Wymiary otworu montażowego: 349*125*50 mm (Wys*Szer*Gł) Po wyczerpania zapasów magazynowych dostępna będzie II generacja produktu w cenie detalicznej: 199,00 | 130 | 159.9 | A
BCS-PP31-II | Obudowa podtynkowa do systemu paneli modułowych II generacji: • Kompatybilna z ramką BCS-RA3-II, dodatkowe mocowania do osadzenia ramki • Wykonana ze stali, malowana w kolorze czarnym • Wymiary zewnętrzne: 366*143*50 mm (Wys*Szer*Gł) • Wymiary otworu montażowego: 349*125*50 mm (Wys*Szer*Gł) MODEL DOSTEPNY DO WYCZERPANIA ZAPASÓW MAGAZYNOWYCH | 199 | 244.77 | A
SYSTEM JEDNORODZINNY
WIDEOMONITORY IP
BCS-MON7300B-S | Monitor wideodomofonowy IP BCS: • Głośnomówiący monitor wideodomofonowy IP, obudowa w kolorze czarnym, złota ramka, tył obudowy biały • Dotykowy ekran pojemnościowy TFT o przekątnej 7", rozdzielczość ekranu 1024*600 • Menu w języku polskim lub angielskim • Możliwość zapisu zdjęć i nagrań z kamer paneli zewnętrznych • Możliwość wyświetlenia obrazu z kamer IP (BCS Line, Point oraz Onvif, 32 kamery na każdy monitor) • Rozbudowa do 6 monitorów oraz 20 paneli zewnętrznych (10 monitorów oraz 10 paneli zew. dla wersji SIP) • Funkcja interkomu audio pomiędzy wszystkimi monitorami w tym samym budynku • Montaż natynkowy, podstawa montażowa w komplecie • Zasilanie lokalne 12VDC lub 802.3 at/af/passive • Gniazdo na kartę pamięci micro SD (max 32GB), karta 8GB microSD w komplecie • Wbudowane dodatkowe wyjście przekaźnikowe COM,NO (-S) Współpraca jedynie z firmware SIP v4.3 lub wyższa | 1169 | 1437.87 | A
BCS-MON7300W-S | Monitor wideodomofonowy IP BCS: • Głośnomówiący monitor wideodomofonowy IP, obudowa w kolorze białym, srebrna ramka • Dotykowy ekran pojemnościowy TFT o przekątnej 7", rozdzielczość ekranu 1024*600 • Menu w języku polskim lub angielskim • Możliwość zapisu zdjęć i nagrań z kamer paneli zewnętrznych • Możliwość wyświetlenia obrazu z kamer IP (BCS Line, Point oraz Onvif, 32 kamery na każdy monitor) • Rozbudowa do 6 monitorów oraz 20 paneli zewnętrznych (10 monitorów oraz 10 paneli zew. dla wersji SIP) • Funkcja interkomu audio pomiędzy wszystkimi monitorami w tym samym budynku • Montaż natynkowy, podstawa montażowa w komplecie • Zasilanie lokalne 12VDC lub 802.3 at/af/passive • Gniazdo na kartę pamięci micro SD (max 32GB), karta 8GB microSD w komplecie • Wbudowane dodatkowe wyjście przekaźnikowe COM,NO (-S) Współpraca jedynie z firmware SIP v4.3 lub wyższa | 1169 | 1437.87 | A
BCS-MON7200W-S | Monitor wideodomofonowy IP BCS: • Głośnomówiący monitor wideodomofonowy IP, obudowa w kolorze biało-srebrnym • Dotykowy ekran pojemnościowy o przekątnej 7" i rozdzielczości 800*480 • Wbudowane wyjście przekaźnikowe C,NO sterowane bezpośrednio z ekranu monitora • Automatyczny zapis zdjęć osób dzwoniących na karcie pamięci (karta pamięci nie jest dostarczana wraz z urządzeniem) • Gniazdo na kartę pamięci micro SD (max 32GB), karta pamięci nie jest dostarczana z monitorem • Możliwość wyświetlenia obrazu z kamer IP (BCS Line, Point oraz Onvif, 32 kamery na każdy monitor) • Rozbudowa do 6 monitorów oraz 20 paneli zewnętrznych (10 monitorów oraz 10 paneli zew. dla wersji SIP) • Funkcja interkomu audio pomiędzy wszystkimi monitorami w tym samym budynku • Montaż natynkowy, podstawa montażowa w komplecie, porty usytuowane z boku monitora • Zasilanie lokalne 12VDC lub PoE 24V (wymagany switch BCS-SP06 oraz zasilacz BCS-ZA2425) (-S) Współpraca jedynie z firmware SIP v4.3 lub wyższa | 949 | 1167.27 | A
BCS-MON7400B-S NOWOŚĆ | Monitor wideodomofonowy IP BCS: • Ekran dotykowy, pojemnościowy • Przekątna ekranu 7”, rozdzielczość 1024×600 • Obudowa w kolorze czarnym • Protokół TCP/IP/SIP • Zarządzanie z menu ekranowego • Wyświetlanie obrazu z kamer CCTV IP marki BCS (do 32 kamer), wsparcie Onvif • Wsparcie rozdzielczości 720p dla kamer • Interkom, historia połączeń, książka telefoniczna • Rozbudowa: do 10 wideomonitorów w tym samym lokalu • Zapis zdjęć na karcie pamięci (karta microSD 8GB w komplecie) • Zapis wiadomości audio-wideo z wejścia • Menu oraz komunikaty głosowe w języku polskim/angielskim • Wymiary: 119.6 × 221.5 × 21.5 mm • Zasilanie: 12V DC lub PoE 802.3 at/af/passive (-S) Współpraca jedynie z firmware SIP v4.3 lub wyższa | 905 | 1113.15 | A
BCS-MON7400W-S NOWOŚĆ | Monitor wideodomofonowy IP BCS: • Ekran dotykowy, pojemnościowy • Przekątna ekranu 7”, rozdzielczość 1024×600 • Obudowa w kolorze białym • Protokół TCP/IP/SIP • Zarządzanie z menu ekranowego • Wyświetlanie obrazu z kamer CCTV IP marki BCS (do 32 kamer), wsparcie Onvif • Wsparcie rozdzielczości 720p dla kamer • Interkom, historia połączeń, książka telefoniczna • Rozbudowa: do 10 wideomonitorów w tym samym lokalu • Zapis zdjęć na karcie pamięci (karta microSD 8GB w komplecie) • Zapis wiadomości audio-wideo z wejścia • Menu oraz komunikaty głosowe w języku polskim/angielskim • Wymiary: 119.6 × 221.5 × 21.5 mm • Zasilanie: 12V DC lub PoE 802.3 at/af/passive (-S) Współpraca jedynie z firmware SIP v4.3 lub wyższa | 905 | 1113.15 | A
BCS-MON7500B-S NOWOŚĆ | Monitor wideodomofonowy IP BCS: • Ekran dotykowy, pojemnościowy • Wbudowana słuchawka, tryb pracy głośnomówiący lub słuchawkowy • Przekątna ekranu 7”, rozdzielczość 1024×600 • Obudowa w kolorze czarnym • Protokół TCP/IP/SIP • Zarządzanie z menu ekranowego • Wyświetlanie obrazu z kamer CCTV IP marki BCS (do 32 kamer), wsparcie Onvif • Wsparcie rozdzielczości 720p dla kamer • Interkom, historia połączeń, książka telefoniczna • Rozbudowa: do 10 wideomonitorów w tym samym lokalu • Zapis zdjęć na karcie pamięci (max 32GB, brak karty w komplecie) • Zapis wiadomości audio-wideo z wejścia (wymaga karta pamięci) • Menu oraz komunikaty głosowe w języku polskim/angielskim • Wymiary: 236.0mm×129.8mm×23.0mm • Zasilanie: 12V DC lub PoE 802.3 at/af/passive • Montaż ścienny lub nabiurkowy (wymagana podstawa biurkowa BCS-MON-P) (-S) Współpraca jedynie z firmware SIP v4.3 lub wyższa | 1315 | 1617.45 | A
BCS-MON7500W-S NOWOŚĆ | Monitor wideodomofonowy IP BCS: • Ekran dotykowy, pojemnościowy • Wbudowana słuchawka, tryb pracy głośnomówiący lub słuchawkowy • Przekątna ekranu 7”, rozdzielczość 1024×600 • Obudowa w kolorze białym • Protokół TCP/IP/SIP • Zarządzanie z menu ekranowego • Wyświetlanie obrazu z kamer CCTV IP marki BCS (do 32 kamer), wsparcie Onvif • Wsparcie rozdzielczości 720p dla kamer • Interkom, historia połączeń, książka telefoniczna • Rozbudowa: do 10 wideomonitorów w tym samym lokalu • Zapis zdjęć na karcie pamięci (max 32GB, brak karty w komplecie) • Zapis wiadomości audio-wideo z wejścia (wymaga karta pamięci) • Menu oraz komunikaty głosowe w języku polskim/angielskim • Wymiary: 236.0mm×129.8mm×23.0mm • Zasilanie: 12V DC lub PoE 802.3 at/af/passive • Montaż ścienny lub nabiurkowy (wymagana podstawa biurkowa BCS-MON-P) (-S) Współpraca jedynie z firmware SIP v4.3 lub wyższa | 1315 | 1617.45 | A
PANELE JEDNORODZINNE IP
BCS-PAN1601S-S NOWOŚĆ | Jednorodzinny panel zewnętrzny IP: • Front koloru srebrnego, wykonany ze stopu aluminium • Kamera kolor CMOS 1/2.9" z automatycznym podświetlaniem LED • Obiektyw 2.0 mm, obsługiwana rozdzielczość: 720p • Wbudowana usługa Web Service - zarządzanie za pomocą przeglądarki internetowej • Wbudowany przekaźnik (C, NO, NC), obsługa przycisku wyjścia • Klawiatura kodowa z mechnicznymi przyciskami i jednym przyciskiem wywołania, oraz czytnik kart Mifare 13.56 MHz • Wbudowane komunikaty głosowe ułatwiające obsługę • Zasilanie lokalne 12VDC lub PoE 802.3 at/af/passive, klasa szczelności IP65 • Montaż podtynkowy lub natynkowy (obudowa do montażu podtynkowego BCS-PP16 oraz obudowa natynkowa BCS-PN16 dostępna osobno) • Możliwość obsługi za pomocą aplikacji mobilnej BCS Line • Możliwość nagrywania wideo przez rejestratory BCS Line obsługujące kanały IP • Funkcja P2P • Wyjście RS485 do podłączenia dodatkowego przekaźnika za pomocą modułu kontroli dostępu BCS-MODKD2 (dostępny osobno) (-S) Współpraca jedynie z firmware SIP v4.3 lub wyższa | 1806 | 2221.38 | A
BCS-PAN1701S-S NOWOŚĆ | Jednorodzinny panel zewnętrzny IP: • Front z aluminium, IP65, IK07 • Przetwornik HD CMOS 1/2.8”, obiektyw 1.95 mm, obsługiwana rozdzielczość: 720p • Oświetlacz IR, kąt widzenia kamery: 160° (poziomo) • Zarządzanie przez web service • Wbudowany przekaźnik (możliwość rozbudowy o dodatkowy przekaźnik) • Nagrywanie obraz na rejestratorach BCS Line i innych (RTSP) • Aplikacja mobilna BCS LINE dla iOS/Android • Montaż: podtynk/natynk (obudowa dostępna osobno) • Menu oraz komunikaty głosowe w języku polskim/angielskim • Wymiary: 130 × 96 × 28.5 mm • Protokół: TCP/IP/SIP • Zasilanie: 12V DC, PoE 802.3 at/af/passive (-S) Współpraca jedynie z firmware SIP v4.3 lub wyższa | 1200 | 1476 | A
BCS-PAN1401G-S | Jednorodzinny panel zewnętrzny IP: • Wbudowany czytnik zbliżeniowy Mifare 13.56MHzF • Obudowa wandaloodporna IK08 w kolorze grafitowym • Montaż natynkowy, wymiary: 182 x 30 x 101 mm • Kamera kolor, przetwornik CMOS 1/2.8", oświetlacz IR • Obiektyw 1.9 mm, obsługiwana rozdzielczość: 720p/D1 • Kompresja wideo H.264, kompresja audio G.711 • Wbudowana usługa Web Service - zarządzanie za pomocą przeglądarki internetowej • Wbudowany przekaźnik (C, NO, NC), obsługa przycisku wyjścia • Jeden mechaniczny przycisk wywołania, podświetlany wizytownik załączany zmierzchowo • Wbudowane komunikaty głosowe ułatwiające obsługę • Zasilanie lokalne 12 lub PoE 802.3 at/af/passive, klasa szczelności IP65 • Protokół TCP/IP, wbudownany port Ethernet (dołączony adapter) • Możliwość obsługi za pomocą aplikacji mobilnej BCS Line • Nagrywanie obrazu na rejestratorach BCS LINE • Funkcja P2P • Wyjście RS485 do podłączenia dodatkowego modułu przekaźnikowego BCS-MODKD2 (dostępny osobno) (-S) Współpraca jedynie z firmware SIP v4.3 lub wyższa | 985 | 1211.55 | A
BCS-PAN1501G-S | Jednorodzinny panel zewnętrzny IP: • Obudowa wandaloodporna IK10 w kolorze grafitowym • Montaż natynkowy, wymiary: 163 x 73 x 54,5 mm • Kamera kolor, przetwornik CMOS 1/2.7", oświetlacz IR • Obiektyw 2.8 mm, regulacja obiektywu w poziomie 45°, kąt widzenia kamery ~ 100° (poziomo) • Kompresja wideo H.264, kompresja audio G.711, wsparcie rozdzielczości 720p • Wbudowana usługa Web Service - zarządzanie za pomocą przeglądarki internetowej • Wbudowany przekaźnik • Jeden mechaniczny przycisk wywołania • Zasilanie lokalne 12 lub PoE 48V (802.3 at/af/passive), klasa szczelności IP65 • Protokół TCP/IP, wbudownany port Ethernet • Nagrywanie obrazu na rejestratorach BCS LINE • Wyjście RS485 do podłączenia dodatkowego modułu przekaźnikowego BCS-MODKD2 (dostępny osobno) • Materiał wykonania: uchwyt oraz panel tylni - stop aluminium, panel przedni - stop cynku (-S) Współpraca jedynie z firmware SIP v4.3 lub wyższa | 849 | 1044.27 | A
BCS-PAN1300B-S | Jednorodzinny panel zewnętrzny IP: • Wbudowany czytnik zbliżeniowy Mifare 13.56MHzF • Obudowa w kolorze czarnym wykonana z tworzywa sztucznego • Montaż natynkowy, kompaktowe wymiary: 135mm×70.4mm×34.4mm • Kamera 1/4” 1MP CMOS, oświetlacz ICR • Obiektyw 2.2 mm, obsługiwana rozdzielczość: 720p/D1 • Kompresja wideo H.264, kompresja audio G.711 • Wbudowana usługa Web Service - zarządzanie za pomocą przeglądarki internetowej • Wbudowany przekaźnik (C, NO, NC), obsługa przycisku wyjścia • Jeden mechaniczny przycisk wywołania z podświetlaniem LED • Wbudowane komunikaty głosowe ułatwiające obsługę • Zasilanie lokalne 12 lub PoE 48V (802.3 at/af/passive), klasa szczelności IP54 • Protokół TCP/IP, wbudownany port Ethernet (dołączony adapter) • Możliwość obsługi za pomocą aplikacji mobilnej BCS Line, funkcja P2P • Wyjście RS485 do podłączenia dodatkowego modułu przekaźnikowego BCS-MODKD2 (dostępny osobno) (-S) Współpraca jedynie z firmware SIP v4.3 lub wyższa | 651 | 800.73 | A
BCS-PN16 NOWOŚĆ | Obudowa natynkowa do panelu zewnętrznego BCS-PAN1601S-S oraz BCS-PAN9201S-S • Umożliwia montaż natynkowy panelu zewnętrznego • Wykonana ze stopu aluminium • Wymiary: 97.0mm×199.0mm×29.0mm | 90 | 110.7 | A
BCS-PP16 NOWOŚĆ | Obudowa podtynkowa do panelu zewnętrznego BCS-PAN1601S-S oraz BCS-PAN9201S-S • Umożliwia montaż podtynkowy panelu zewnętrznego • Wykonana ze stopu aluminium • Składa się z dwóch elementów: obudowy tylnej oraz obudowy przedniej wraz z kołnierzem • Obudowa tylna: kolor czarny • Wymiary obudowa tylna: 120.8mm x 222.7mm x 33.0mm • Obudowa przednia: kolor srebrny • Wymiary obudowa przednia: 138.0mm x 240.0 x 35.0mm | 139 | 170.97 | A
BCS-PN17 NOWOŚĆ | Obudowa natynkowa do panelu BCS-PAN1701S-S • Wykonana ze stopu aluminium, kolor srebrny • Wymiary: 129 × 95 × 28.5 mm | 99 | 121.77 | A
BCS-PP17 NOWOŚĆ | Obudowa podtynkowa do panelu BCS-PAN1701S-S • Składa się z dwóch elementów: obudowa tylna, oraz obudowa przednia z kołnierzem • Wykonana ze stopu aluminium, kolor srebrny/czarny • Wymiary obudowa tylna: 123 × 157 × 35 mm • Wymiary obudowa przednia: 128.9 × 162.9 × 34.5 mm | 134 | 164.82 | A
BCS-PN12 | Obudowa natynkowa do panelu zewnętrznego BCS-PAN1202S: • Przeznaczona do panelu zewnętrznego BCS-PAN1202S, BCS-PAN1202S-2W • Umożliwia montaż natynkowy panelu zewnętrznego • Wbudowany daszek stanowiący dodatkową ochronę przez opadami atmosferycznymi • Wykonana ze stopu aluminium • Perforacja umożliwiająca wprowadzenie przewodów od dolnej i tylnej strony obudowy • Fabrycznie przygotowane otwory do montażu obudowy do podłoża MODEL DOSTĘPNY DO WYCZERPANIA ZAPASÓW MAGAZYNOWYCH | 125 | 153.75 | A
BCS-PP12 | Obudowa podtynkowa do panelu zewnętrznego BCS-PAN1202S: • Przeznaczona do panelu zewnętrznego BCS-PAN1202S oraz BCS-PAN1202S-2W • Umożliwia montaż podtynkowy panelu zewnętrznego • Wykonana ze stali • Perforacja umożliwiająca wprowadzenie przewodów z bocznej i tylnej strony obudowy • Śruby do zamocowania panelu są dostarczane razem z panelem zewnętrznym MODEL DOSTĘPNY DO WYCZERPANIA ZAPASÓW MAGAZYNOWYCH | 144 | 177.12 | A
SYSTEM 2-PRZEWODOWY
BCS-PAN1202S-2W | Zewnętrzny panel wideodomofonowy dla systemu 2-przewodowego: • Komunikacja z monitorem i zasilanie za pomocą 2-przewodowej magistrali (bez polaryzacji) • Front koloru srebrnego, wykonany ze stali nierdzewnej • Kamera kolor CMOS 1/3" z automatycznym podświetlaniem LED • Obiektyw 2.8mm, obsługiwana rozdzielczość: D1 • Mechaniczna regulacja kąta widzenia kamery o 15° w dowolnym kierunku • Wbudowane komunikaty głosowe ułatwiające obsługę • Możliwość nagrania wiadomości audio-video dla lokatora • Wykonywanie zdjęć osób dzwoniących • Zasilanie 24 VDC za pomocą magistrali systemowej, klasa szczelności IP54 • Montaż podtynkowy lub natynkowy (obudowa do montażu podtynkowego BCS-PP12 oraz obudowa natynkowa z daszkiem BCS-PN12 dostępna osobno) • Możliwość obsługi za pomocą aplikacji mobilnej BCS Line • Możliwość nagrywania wideo przez wszystkie rejestratory BCS Line obsługujące kanały IP • Wyjście RS485 do podłączenia dodatkowego przekaźnika za pomocą modułu kontroli dostępu BCS-MODKD2 (dostępny osobno) • Do zapewnienia wszystkich funkcji wymagane jest podłączenie do systemu adaptera BCS-ADIP (dostarczany w zestawie BCS-VD2W1), który umożliwia podłączenie sieci LAN, programowanie i aktualizację systemu oraz integrację z telewizją przemysłową IP BCS Line (podgląd kamer, nagrywanie obrazu, aplikacja mobilna) MODEL DOSTĘPNY DO WYCZERPANIA ZAPASÓW MAGAZYNOWYCH | 1109 | 1364.07 | A
BCS-MON7200W-2W | Monitor wideodomofonowy dla systemu 2-przewodowego: • Komunikacja z panelem zewnętrznym/adapterem IP i zasilanie za pomocą 2-przewodowej magistrali • Głośnomówiący monitor wideodomofonowy, obudowa w kolorze biało-srebrnym • Dotykowy ekran pojemnościowy o przekątnej 7" i rozdzielczości 800*480 • Wbudowane wyjście przekaźnikowe C,NO sterowane bezpośrednio z ekranu monitora • Gniazdo na kartę pamięci micro SD (max 32 GB), karta pamięci nie jest dostarczana z monitorem • Możliwość wyświetlenia obrazu z kamer IP (BCS Line, Point oraz Onvif, 32 kamery) • Funkcja interkomu audio pomiędzy wszystkimi monitorami w tym samym budynku • Montaż natynkowy, podstawa montażowa w komplecie, porty usytuowane z boku monitora • Zasilanie 24 VDC za pomocą systemowej magistrali 2-przewodowej • Sterowanie przekaźnikiem (lub dwoma przekaźnikami w przypadku użycia modułu przekaźnikowego BCS-MODKD2) • Do zapewnienia wszystkich funkcji wymagane jest podłączenie do systemu adaptera BCS-ADIP (dostępny w zestawie BCS-VD2W1), który umożliwia podłączenie sieci LAN, programowanie i aktualizację systemu oraz integrację z telewizją przemysłową IP BCS Line (podgląd kamer, nagrywanie obrazu, aplikacja mobilna) MODEL DOSTĘPNY DO WYCZERPANIA ZAPASÓW MAGAZYNOWYCH | 1205 | 1482.15 | A
BCS-ADIP | Adapter LAN do wideodomofonu 2-przewodowego BCS: • Umożliwia rozbudowę wideodomofonu 2-przewodowego o funkcje IP: nagrywanie obraz, aplikacja mobilna, podgląd kamer CCTV IP • Wejścia: 4x magistrala 2-przewodowa do podłączenia monitorów i paneli zewnętrznych (zasilanie oraz transmisja sygnału), 1x gniazdo Ethernet do podłączenia sieci LAN, 1 port do podłączenia zasilania DC IN • Zasilanie 24VDC za pomocą zasilacza BCS-ZA2425 dostępnego osobno • Obudowa: tworzywo sztuczne • Montaż na listwie TS35 (6 DIN) lub powierzchniowy • Wymiary: 108 x 108 x 64 mm MODEL DOSTĘPNY DO WYCZERPANIA ZAPASÓW MAGAZYNOWYCH | 282 | 346.86 | A
AKCESORIA
BCS-SP06 | Switch PoE do systemu wideodomofonowego IP BCS: • Umożliwia podłączenie 6 monitorów IP – transmisja i zasilanie po jednym przewodzie UTP • Dodatkowe dwa wejścia LAN do podłączenia routera, switcha LAN, panela zewnętrznego lub innego urządzenia sieciowego • Zasilanie 24VDC (wymagany zasilacz BCS-ZA2425) • Przycisk ON/OFF do włączenia / wyłączenia zasilania w portach PoE • Montaż powierzchniowy lub na szynie DIN • Kontrolki Power oraz Run, sygnalizujące obecność zasilania oraz komunikację z monitorami Kompatybilność z monitorami serii BCS-MON7000B/W, BCS-MON7200W oraz panelami zewnętrznymi BCS-PAN1202S i BCS-PAN-KAM | 233 | 286.59 | A
BCS-ZA2425 | Zasilacz 24 VDC DIN: • Przeznaczony do zasilania switcha PoE BCS-SP06, paneli zewnętrznych BCS-PAN1202S, BCS-PAN-KAM oraz innych urządzeń 24V • Napięcie na wyjściu 24VDC, 2.5A • Montaż na szynie DIN lub powierzchniowy za pomocą dołączonego adaptera • Możliwość regulacji napięcia wyjściowego w zakresie 20.5-26.2 V • Sygnalizacja pracy diodą LED • Automatyczny powrót po eliminacji zwarcia (w przypadku zwarcia bezpośredniego lub długotrwałego wymaga restartu zasilacza około 30s.)3 • Moc 60W, sprawność >90% | 162 | 199.26 | A
BCS-ZA1220 | Zasilacz 12 VDC DIN: • Przeznaczony do zasilania paneli zewnętrznych, wideomonitorów, elektro-zaczepów i innych urządzeń 12V • Napięcie wyjściowe 12VDC, 2A • Regulacja napięcia wyjściowego w zakresie 10.3-14.3V • Montaż na szynie DIN lub powierzchniowy za pomocą dołączonego adaptera • Moc 25W, sprawność >85% • Sygnalizacja pracy diodą LED • Automatyczny powrót po eliminacji zwarcia | 134 | 164.82 | A
BCS-ADPOE | Adapter do zasilania wideodomofonów IP BCS poprzez przewód UTP: • Adapter umożliwia zasilanie urządzeń IP/LAN przy użyciu switcha LAN po jednym przewodzie UTP cat. 5e • Zastosowanie: wszystkie urządzenia sieciowe zasilane z Passive PoE napięciem z zakresu 10-60 VDC • Przykładowe zastosowanie: systemy CCTV, wideodomofony IP, kontrola dostępu, telefonia VoiP, itd. • Niewielkie wymiary umożliwiają instalację w trudno dostępnych miejscach • Dioda LED sygnalizująca obecność napięcia • 1 wejście Ethernet do podłączenia switcha LAN • 1 wyjście PoE • Uwe = Uwyj • Przewód do podłączenia napięcia (2x0.5mm²) | 20 | 24.6 | A
BCS-MODKD2 | Dodatkowy moduł przekaźnikowy do panelu zewnętrznego: • Umożliwia sterowanie z poziomu monitora oraz aplikacji mobilnej dodatkowym urządzeniem (np. bramą) • Współpracuje ze wszystkimi panelami zewnętrznymi BCS (panel BCS-PAN9103S tylko w wersji SIP) • Posiada wbudowany przekaźnik bezpotencjałowy (C,NO,NC) • Obsługa przycisku wyjścia • Moduł jest podłączany do wyjścia RS485 panelu zewnęrznego • Wymaga zasilania 12VDC • Czas pracy przekaźnika programowany z Web Service panelu zewnętrznego • Obudowa metalowa, zaciski śrubowe, sygnalizacja pracy/zasilania LED • Do zastosowań wewnętrznych | 199 | 244.77 | A
BCS-SP0406 | Zestaw PoE 24V dla 8 wideomonitorów IP w obudowie wenętrznej: • Zawiera niezarządzalne switche PoE BCS-XPoE6 pracujące w sieciach LAN 10/100 Base-T oraz zasilacz 24 VDC 3A • 8 wyjść PoE dla wideomonitorów - zasilanie i transmisja po jednym przewodzie UTP Cat.5e • Zasilanie na portach PoE przenoszone jest bezpośrednio z wejścia (zaciski śrubowe) • 2 wyjścia/wejścia LAN do podłączenia paneli zewnętrznych, switcha LAN lub innego urządzenia sieciowego (kamera, rejestrator, etc...) z mozliwością konfiguracji jako wyjście PoE • Każde z wyjść PoE ma możliwość wyłączenia funkcji PoE za pomocą zworki (możliwość podłączenia paneli zewnętrznych, kamer, etc...) • Sygnalizacja optyczna transmisji oraz zasilania każdego portu • Każdy kanał PoE zabezpieczony jest niezależnie bezpiecznikiem polimerowym • Realizacja funkcji izolacji zwarć dla każdego wyjścia niezależnie (zwarcie wyłącza dany lokal) • Skalowalność systemu - możliwość łączenia zestawów PoE kaskadowo Kompatybilność: monitory serii BCS-MON7000B/W oraz BCS-MON7200W | 555 | 682.65 | A
BCS-SP0812 | Zestaw PoE 24V dla 8 wideomonitorów IP w obudowie wenętrznej: • Zastosowanie w systemach jednorodzinnych oraz wielorodzinnych • Zawiera niezarządzalne switche PoE BCS-XPoE6 pracujące w sieciach LAN 10/100 Base-T oraz zasilacz 24 VDC 3A • 8 wyjść PoE dla wideomonitorów - zasilanie i transmisja po jednym przewodzie UTP Cat.5e • Zasilanie na portach PoE przenoszone jest bezpośrednio z wejścia (zaciski śrubowe) • 2 wyjścia/wejścia LAN do podłączenia paneli zewnętrznych, switcha LAN lub innego urządzenia sieciowego (kamera, rejestrator, etc...) z mozliwością konfiguracji jako wyjście PoE • Każde z wyjść PoE ma możliwość wyłączenia funkcji PoE za pomocą zworki (możliwość podłączenia wideomonitorów, paneli zewnętrznych, kamer, etc...) • Sygnalizacja optyczna transmisji oraz zasilania każdego portu • Każdy kanał PoE zabezpieczony jest niezależnie bezpiecznikiem polimerowym • Realizacja funkcji izolacji zwarć dla każdego wyjścia niezależnie (zwarcie wyłącza dany lokal, podczas gdy cały system funkcjonuje prawidłowo) • Skalowalność systemu - możliwość łączenia zestawów PoE kaskadowo Kompatybilność: monitory serii BCS-MON7000B/W/MON7200W | 815 | 1002.45 | A
BCS-SD15/12 | Przetwornica obniżająco-stabilizująca do zasilania wideodomofonowego panelu zewnętrznego IP z 12VDC na duże odległości: za pomocą jednego przewodu UTP Cat. 5e: • Umożliwia zasilanie panelu zewnętrznego za pomocą switchy PoE 48V lub standardowych switchy LAN 10/100 Mbit (w przypadku switchy LAN konieczny jest adapter BCS-ADPOE) • Zakres napięcia wejściowego PoE 35-56 VDC (napięcie podawane na parę brązowo-białą oraz niebiesko-białą) • 1 wejście PoE (gniazdo Ethernet) • 1 wyjście LAN (gniazdo Ethernet) + wyjście 12 VDC (dołączony przewód z wtykiem DC) | 85 | 104.55 | A
BCS-IP5/E-S | Switch passive PoE: • Profesjonalny switch PoE do 5 kamer IP z zasilaczem 75W o wysokiej sprawności • 10/100Mbps (5xPoE PASSIVE+ 1xUplink) • Zintegrowane zabezpieczenia nadprądowe i nadnapieciowe • Bezpieczniki polimerowe • Dodatkowe wyjście 48V DC na złączach śrubowych • Obudowa zewnętrzna IP55 (150x110x70mm) • Szybki montaż dzięki możliwości przełożenia zarobionego złącza RJ45 przez dławnice kablowe. | 304 | 373.92 | B
BCS-BZ1 | Transponder zbliżeniowy: • Transponder zbliżeniowy w formie breloka do wideodomofonów oraz kontroli dostępu BCS • Częstotliwość: Mifare 13.56 MHz • Pamięć EEPROM 1 KB • Wzmocniona konstrukcja dzięki obalniu PVC powłoką epoksydową • Wymiary: 65 x 24.7 x 3.2 mm (bez łańcuszka) | 15 | 18.45 | A
BCS-KZ-M1 NOWOŚĆ | Karta zbliżeniowa: • Karta zbliżeniowa do wideodomofonów oraz kontroli dostępu BCS • Częstotliwość: Mifare 13.56 MHz • Wymiary: 86 x 54 x 0.8 mm | 9 | 11.07 | A
BCS-MON-P NOWOŚĆ | • Podstawka biurkowa do wideomonitora • Kompatybilna z wideomonitorami BCS-MON7400W-S oraz BCS-MON7400B-S • Wykonana z tworzywa sztucznego • Kąt pochylenia: 45 stopni • Wymiary: 190 × 100 × 54 mm | 84 | 103.32 | A
Aplikacja mobilna BCS Line | Bezpłatna aplikacja mobilna do wideodomofonów jednorodzinnych oraz CCTV IP BCS Line: • Pełna obsługa wideodomofonów: przyjmowanie wywołań z panelu zewnętrznego, komunikacja audio-wideo, otwarcie furtki oraz otwarcie bramy (dla wybranych urządzeń) • Tryby pracy: lokalna sieć wifi, publiczny adres IP (po przekierowaniu portów), oraz P2P; zalecane dobrej jakości łącze internetowe • Podstawowa obsługa CCTV: podgląd, odtwarzanie nagrań, itd... • Dostępna na smartfony z systemem iOS oraz Android (do pobrania z serwisu App Store i Google Play) • Brak wsparcia paneli wielorodzinnych BCS-PAN9103S | BEZPŁATNIE
Kable U/UTP
BCS-U/UTP-CAT5E-PVC | Kabel U/UTP kat.5E PVC • skrętka nieekranowana • materiał żyły: miedź • średnica żyły: 0,5mm • ilość żył: 8 • powłoka: PVC • klasa: D • zastosowanie: wewnętrzne • spełnia wymagania PN-EN50173 ISO/IEC11801 • pudełko zawiera 305m kabla • podane ceny dotyczą odpowiednio opakowania 305m oraz 1 m.b. | 341 | 419.43 | C
|  | 1.12 | 1.3776 | C
BCS-U/UTP-CAT5E-LSOH | Kabel U/UTP kat.5E LSOH • skrętka nieekranowana • materiał żyły: miedź • średnica żyły: 0,5mm • ilość żył: 8 • powłoka: LSOH • klasa: D • zastosowanie: wewnętrzne • spełnia wymagania PN-EN50173 ISO/IEC11801 • pudełko zawiera 305m kabla • podane ceny dotyczą odpowiednio opakowania 305m oraz 1 m.b. | 361 | 444.03 | C
|  | 1.18 | 1.4514 | C
BCS-U/UTP-CAT5E-PE | Kabel U/UTP kat.5E PE • skrętka nieekranowana • materiał żyły: miedź • średnica żyły: 0,5mm • ilość żył: 8 • powłoka: PE • klasa: D • zastosowanie: zewnętrzne, suchy • spełnia wymagania PN-EN50173 ISO/IEC11801 • pudełko zawiera 305m kabla • podane ceny dotyczą odpowiednio opakowania 305m oraz 1 m.b. | 366 | 450.18 | C
|  | 1.2 | 1.476 | C
BCS-U/UTP-CAT6-PVC | Kabel U/UTP kat.6 PVC • skrętka nieekranowana • materiał żyły: miedź • średnica żyły: 0,55mm • ilość żył: 8 • powłoka: PVC • klasa: E • zastosowanie: wewnętrzne • spełnia wymagania PN-EN50173 ISO/IEC11801 • pudełko zawiera 305m kabla • podane ceny dotyczą odpowiednio opakowania 305m oraz 1 m.b. | 453 | 557.19 | C
|  | 1.49 | 1.8327 | C
BCS-U/UTP-CAT6-LSOH | Kabel U/UTP kat.6 LSOH • skrętka nieekranowana • materiał żyły: miedź • średnica żyły: 0,55mm • ilość żył: 8 • powłoka: LSOH • klasa: E • zastosowanie: wewnętrzne • spełnia wymagania PN-EN50173 ISO/IEC11801 • pudełko zawiera 305m kabla • podane ceny dotyczą odpowiednio opakowania 305m oraz 1 m.b. | 483 | 594.09 | C
|  | 1.58 | 1.9434 | C
AKCESORIA KONFIGURACYJNE
BCS-MS4.3LCD | Monitor Serwisowy All-in-one Ekran dotykowy 4.3” rozdzielczość 960×540; IPC Onvif test; Obsługa i test kamer IPC; Gigabit Ethernet; Test sygnału wideo 8Mpx CVI/AHD/TVI oraz CVBS; Wyświetlanie głównego strumienia H.265/H.264, 4K; Wi-Fi; Wejście i wyjście HDMI 1080p; Wyjście DC12V 2A oraz DC48V PoE; Aplikacje sieciowe – test sieci; Test TDR RJ45; PoE test; Audio test; PTZ control; Media player; Karta microSD 8GB; Zasilanie 12V DC; Wbudowana bateria 7.4V litowo-polimerowa 5000mAh; Wymiary i waga 215mm x 127mm x 53mm / 0.82kg | ZAPYTAJ O CENĘ U DYSTRYBUTORA URZĄDZEŃ MARKI BCS
BCS-MS7.0LCD | Monitor Serwisowy All-in-one Ekran dotykowy 7” rozdzielczość 1920×1200; IPC Onvif test; Obsługa i test kamer IPC; Gigabit Ethernet; Test sygnału wideo 8Mpx CVI/AHD/TVI/SDI oraz CVBS; Wyświetlanie głównego strumienia H.265/H.264, 4K; Wi-Fi; Wejście HDMI 1080p i wyjście HDMI 4K; Wyjście DC12V 2A oraz DC48V PoE; Aplikacje sieciowe – test sieci; Cyfrowy multimetr – V AC/DC, rezystancja, ciągłość, dioda, pojemność; Miernik mocy optycznej 1625/1550/1490/1310/1300/850nm, -70~+10dBm; VFL-10mW/650nm/10KM; Test TDR UTP/RJ45; PoE test; Audio test; PTZ control; Media player; Karta microSD 8GB; Zasilanie 12V DC; Wbudowana bateria 7.4V litowo-polimerowa 5000mAh; Wymiary i waga 255mm x 160mm x 46mm / 0.95Kg
BCS-AKU/MS4.3LCD | ZAPASOWY AKULULATOR DO TESTERA BCS-MS4.3LCD Napięcie 7.4V Pojemność: 4600aAh | 165 | 202.95 | A
BCS-AKU/MS7.0LCD | ZAPASOWY AKULULATOR DO TESTERA BCS-MS7.0LCD Napięcie 7.4V Pojemność: 5000aAh | 239 | 293.97 | A
Firma NSS Sp. z o.o. dokłada wszelkich starań, aby sprzedawane urządzenia były zgodne z prezentowanymi opisami oraz zdjęciami. Pomimo losowej kontroli nie możemy zagwarantować, że prezentowane informacje są w pełni zgodne ze stanem faktycznym oraz parametrami podanymi przez producenta. Z uwagi na ilość zmiennych niezależnych od NSS Sp. z o.o niezgodności w przedstawionych parametrach nie mogą być podstawą do ewentualnych roszczeń. Prezentowane treści nie stanowią oferty handlowej w rozumieniu Kodeksu Cywilnego, a mają jedynie charakter informacyjny. Wszelkie prawa autorskie i inne prawa własności do rysunków, grafik, tekstu, znaków towarowych, zdjęć oraz innych treści dostępnych w niniejszym cenniku należą do NSS Sp. z o.o. Kopiowanie, rozpowszechnianie, modyfikacja oraz wszelka inna eksploatacja materiałów objętych prawem autorskim wymaga zgody właściciela tych praw, zgodnie z "Ustawą o prawie autorskim i prawach pokrewnych z dnia 4 lutego 1994r".

## AC BCS LINE
1.23
MODEL | OPIS PRODUKTU | CENA DETALICZNA (NETTO) | CENA DETALICZNA (BRUTTO) | GRUPA RABATOWA
KONTROLERY
BCS-KKD-D424D NOWOŚĆ | Kontroler kontroli dostępu w obudowie DIN: obsługa dwóch przejść dwustronnych (wbudowane dwa wyjścia przekaźnikowe oraz po dwa wejścia na przycisk wyjścia i kontaktron) możliwość podłączenia do czterech czytników RS485 lub Wiegand wbudowane cztery wejścia oraz cztery wyjścia alarmowe wsparcie do 100 000 kart, zapis do 150 000 zdarzeń otwarcie przejścia za pomocą kart zbliżeniowej, kodu, odcisku palca lub kombincji Wbudowane gniazdo Ethernet (10/100M) montaż natynkowy lub na szynie DIN zasilanie 9-15 VDC, 500mA | 650 | 799.5 | A
BCS-KKD-J222D NOWOŚĆ | Kontroler kontroli dostępu w obudowie DIN: obsługa dwóch przejść jednostronnych (wbudowane dwa wyjścia przekaźnikowe oraz po dwa wejścia na przycisk wyjścia i kontaktron) możliwość podłączenia dwóch czytników RS485 lub Wiegand wbudowane dwa wejścia oraz dwa wyjścia alarmowe wsparcie do 100 000 kart, zapis do 150 000 zdarzeń otwarcie przejścia za pomocą kart zbliżeniowej, kodu, odcisku palca lub kombincji Wbudowane gniazdo Ethernet (10/100M) montaż natynkowy lub na szynie DIN zasilanie 9-15 VDC, 500mA | 422 | 519.06 | A
OBUDOWA KONTROLERÓW
BCS-ZA1206/UPS/F/KD NOWOŚĆ | Przeznaczony do kontrolerów BCS-KKD-D424D oraz BCS-KKD-J222D Zainstalowana szyna DIN oraz wtyk do zasilania kontrolera Obudowa wewnętrzna, natynkowa o wymiarach 300 × 320 × 90 mm Miejsce na akumulator 7Ah Wbudowany zasilacz buforowy 12V DC 6A, moc 72W Sygnalizacja pracy za pomocą LED oraz wyjść technicznych Styk sabotażowy Odporność na zwarcia, przeciążenia i przepięcia na wejściu i wyjściu zasilacza | 313 | 384.99 | B
CZYTNIKI
AUTONOMICZNE
BCS-CKA-M1Z NOWOŚĆ | Autonomiczny czytnik z klawiaturą: czytnik kart Mifare 13.56 MHz obsługa do 30 000 kart oraz 60 000 zdarzeń klawiatura sensoryczna z podświetlaniem obsługa jednego przejścia (wbudowane jedno wyjście przekaźnikowe oraz jedno wejście na przycisk wyjścia i kontaktron) możliwość podłączenia czytnika RS485/Wiegand otwarcie przejścia za pomocą karty zbliżeniowej, kodu lub kombincji wbudowane gniazdo Ethernet (10/100M) montaż natynkowy, obudowa zewnętrzna z tworzywa IP66 zasilanie 9-15 VDC, 100mA | 466 | 573.18 | A
Z KLAWIATURĄ
BCS-CKRS-M2Z NOWOŚĆ | Czytnik sieciowy z klawiaturą: czytnik kart Mifare 13.56 MHz klawiatura sensoryczna z podświetlaniem obsługiwane protokoły: Bluetooth, OSDP wyjście RS485 /Wiegand do podłączenia kotrolera montaż natynkowy, obudowa zewnętrzna z tworzywa IP55 zasilanie 9-15 VDC, 200mA | 283 | 348.09 | A
BCS-CKRS-M6W NOWOŚĆ | Czytnik sieciowy z klawiaturą: czytnik kart Mifare 13.56 MHz klawiatura sensoryczna z podświetlaniem wyjście RS485 /Wiegand do podłączenia kotrolera montaż natynkowy, obudowa wewnętrzna z tworzywa zasilanie 9-15 VDC, 100mA | 279 | 343.17 | A
BCS-CKRS-M5W NOWOŚĆ | Czytnik sieciowy z klawiaturą (wewnętrzny): czytnik kart Mifare 13.56 MHz klawiatura mechaniczna z podświetlaniem oraz metalowymi przyciskami wyjście RS485 /Wiegand do podłączenia kotrolera montaż natynkowy, obudowa wewnętrzna z tworzywa oraz metalu wandaloodporność IK08 zasilanie 9-15 VDC, 100mA | 422 | 519.06 | A
BEZ KLAWIATURY
BCS-CRS-M1Z NOWOŚĆ | Czytnik sieciowy: czytnik kart Mifare 13.56 MHz wyjście RS485 /Wiegand do podłączenia kotrolera montaż natynkowy, obudowa zewnętrzna z tworzywa IP66 zasilanie 9-15 VDC, 100mA | 99 | 121.77 | A
BCS-CRS-M2Z NOWOŚĆ | Czytnik sieciowy (wersja mini): czytnik kart Mifare 13.56 MHz wyjście RS485 /Wiegand do podłączenia kotrolera montaż natynkowy, obudowa zewnętrzna z tworzywa IP55 kompaktowa obudowa o wymiarach 135*47,5*16mm zasilanie 9-15 VDC, 100mA | 239 | 293.97 | A
BCS-CRS-M4Z NOWOŚĆ | Czytnik sieciowy: czytnik kart Mifare 13.56 MHz wyjście RS485 /Wiegand do podłączenia kotrolera montaż natynkowy, obudowa zewnętrzna z tworzywa IP66 zasilanie 9-15 VDC, 100mA | 258 | 317.34 | A
BCS-CRS-M6W NOWOŚĆ | Czytnik sieciowy (wewnętrzny): czytnik kart Mifare 13.56 MHz wyjście RS485 /Wiegand do podłączenia kotrolera montaż natynkowy, obudowa wewnętrzna z tworzywa zasilanie 9-15 VDC, 100mA | 223 | 274.29 | A
AKCESORIA
BCS-CA-M1 NOWOŚĆ | Czytnik do programowania transponderów zbliżeniowych: częstotliwość 13.56 MHz wyjście USB do podłączenia komputera (zasilanie z USB) wbudowana dioda LED oraz buzzer do zastosowań wewnętrznych | 328 | 403.44 | A
BCS-KZ-M1 NOWOŚĆ | Karta zbliżeniowa: standard MIFARE S50 - 13.56 MHz kompatybilność: ISO/IEC 14443A nadruk numeru seryjnego: NIE wymiary: 86 x 54 x 0.8 mm | 9 | 11.07 | A
BCS-BZ1 | Transponder zbliżeniowy: • Transponder zbliżeniowy w formie breloka do systemu: jednorodzinnego, modułowego oraz wielorodzinnego • Częstotliwość: Mifare 13.56 MHz • Pamięć EEPROM 1 KB • Wzmocniona konstrukcja dzięki obalniu PVC powłoką epoksydową • Wymiary: 65 x 24.7 x 3.2 mm (bez łańcuszka) | 15 | 18.45 | A
Kable U/UTP
BCS-U/UTP-CAT5E-PVC | Kabel U/UTP kat.5E PVC • skrętka nieekranowana • materiał żyły: miedź • średnica żyły: 0,5mm • ilość żył: 8 • powłoka: PVC • klasa: D • zastosowanie: wewnętrzne • spełnia wymagania PN-EN50173 ISO/IEC11801 • pudełko zawiera 305m kabla • podane ceny dotyczą odpowiednio opakowania 305m oraz 1 m.b. | 341 | 419.43 | C
|  | 1.12 | 1.3776 | C
BCS-U/UTP-CAT5E-LSOH | Kabel U/UTP kat.5E LSOH • skrętka nieekranowana • materiał żyły: miedź • średnica żyły: 0,5mm • ilość żył: 8 • powłoka: LSOH • klasa: D • zastosowanie: wewnętrzne • spełnia wymagania PN-EN50173 ISO/IEC11801 • pudełko zawiera 305m kabla • podane ceny dotyczą odpowiednio opakowania 305m oraz 1 m.b. | 361 | 444.03 | C
|  | 1.18 | 1.4514 | C
BCS-U/UTP-CAT5E-PE | Kabel U/UTP kat.5E PE • skrętka nieekranowana • materiał żyły: miedź • średnica żyły: 0,5mm • ilość żył: 8 • powłoka: PE • klasa: D • zastosowanie: zewnętrzne, suchy • spełnia wymagania PN-EN50173 ISO/IEC11801 • pudełko zawiera 305m kabla • podane ceny dotyczą odpowiednio opakowania 305m oraz 1 m.b. | 366 | 450.18 | C
|  | 1.2 | 1.476 | C
BCS-U/UTP-CAT6-PVC | Kabel U/UTP kat.6 PVC • skrętka nieekranowana • materiał żyły: miedź • średnica żyły: 0,55mm • ilość żył: 8 • powłoka: PVC • klasa: E • zastosowanie: wewnętrzne • spełnia wymagania PN-EN50173 ISO/IEC11801 • pudełko zawiera 305m kabla • podane ceny dotyczą odpowiednio opakowania 305m oraz 1 m.b. | 453 | 557.19 | C
|  | 1.49 | 1.8327 | C
BCS-U/UTP-CAT6-LSOH | Kabel U/UTP kat.6 LSOH • skrętka nieekranowana • materiał żyły: miedź • średnica żyły: 0,55mm • ilość żył: 8 • powłoka: LSOH • klasa: E • zastosowanie: wewnętrzne • spełnia wymagania PN-EN50173 ISO/IEC11801 • pudełko zawiera 305m kabla • podane ceny dotyczą odpowiednio opakowania 305m oraz 1 m.b. | 483 | 594.09 | C
|  | 1.58 | 1.9434 | C
Firma NSS Sp. z o.o. dokłada wszelkich starań, aby sprzedawane urządzenia były zgodne z prezentowanymi opisami oraz zdjęciami. Pomimo losowej kontroli nie możemy zagwarantować, że prezentowane informacje są w pełni zgodne ze stanem faktycznym oraz parametrami podanymi przez producenta. Z uwagi na ilość zmiennych niezależnych od NSS Sp. z o.o niezgodności w przedstawionych parametrach nie mogą być podstawą do ewentualnych roszczeń. Prezentowane treści nie stanowią oferty handlowej w rozumieniu Kodeksu Cywilnego, a mają jedynie charakter informacyjny. Wszelkie prawa autorskie i inne prawa własności do rysunków, grafik, tekstu, znaków towarowych, zdjęć oraz innych treści dostępnych w niniejszym cenniku należą do NSS Sp. z o.o. Kopiowanie, rozpowszechnianie, modyfikacja oraz wszelka inna eksploatacja materiałów objętych prawem autorskim wymaga zgody właściciela tych praw, zgodnie z "Ustawą o prawie autorskim i prawach pokrewnych z dnia 4 lutego 1994r".